## 基础部分
工 程 预 算 表
项目 名称： | 茂名港集团港区生活区食堂一楼仓库修缮工程
序号 | 工程项目名称 | 单位 | 数量 | 报价 |  | 施工工艺及用材说明（详见图纸）
|  |  |  | 单价 | 总价
一 | 拆除
1 | M1窗、门、石砼框 | m2 | 32.99 |  |  | 1、拆除铝合金窗、地弹双开玻璃门4套、造型石砼框架。
2 | C2窗、窗下群墙 | 项 | 2 |  |  | 1、拆除铝合金窗、拆外墙(窗的上下裙)、拆除两侧柱瓷片及批荡层。
3 | C1窗、C4窗 | 项 | 2 |  |  | 1、拆除铝合金窗，边框砂浆渣。
4 | 木板墙 | m2 | 4.575 |  |  | 1、拆除木板墙，支架。
5 | 拆除门扇、门套 | 项 | 1 |  |  | 1、拆除门扇、门套钢结构。
小计
二 | 施工及安装
1 | M1砌墙、批荡 | m2 | 25.874 |  |  | 1、砌18厚墙、批荡、门头板，砌柱2条。
2 | 室外徒坡 | m2 | 8.65 |  |  | 1、砖砌侧群、内搞拌C30混凝土找平坡度，铺8@150x 150钢筋双层、批荡侧群。
3 | 贴外墙砖 | m2 | 22.563 |  |  | 1、弹线、贴95*95外墙瓷片、回缝。
4 | 安装M1不锈钢门 | m2 | 8.736 |  |  | 1、2.6*2.8米高、单包边套、拉手、锁、罐水泥固定。
5 | 安装M5不锈钢门 | m2 | 2.86 |  |  | 1、2.6*2.8米高、单包边套、拉手、锁、罐水泥固定。
6 | 安装M2铝合金门 | 套 | 1 |  |  | 1、1*2高、锁、发泡胶。
7 | 安装C1+C2+C3户外窗 | m2 | 50.7225 |  |  | 1、户外窗框、10厚钢化玻璃、结构胶、发泡胶。
8 | 墙+M3+M4+C5砌墙批荡 | m2 | 20.7775 |  |  | 1、砌18厚墙、批荡。
9 | 批荡门洞 | 只 | 2 |  |  | 1、批荡。
10 | 全屋墙面天花打磨腻子 | m2 | 1007.76 |  |  | 1、刮三遍腻子粉、油漆。室3、大堂及柱有贴瓷片群1.2m高。
小计
三 | 货架采购及安装
1 | 304重型货架 | 只 | 50 |  |  | 1、2000*500*2000不锈钢304重型货架，4层，单层承重300kg。
2 | 800公斤载重板车 | 辆 | 2 |  |  | 1、75CM*50CM8寸冷轧钢板车。
小计
四 | 其它
1 | 漏电开关箱 | 台 | 1 |  |  | 1、漏电开关、电箱。
2 | 主线10m2多芯线 | m | 112.7 |  |  | 1、国标多10m2BVR多芯线。
3 | PVC线槽 | m | 70 |  |  | 1、PVC线槽50*25A及配件。
4 | 2.5m2多芯线 | m | 1500 |  |  | 1、国标多2.5m2BVR多芯线。
5 | PVC线槽 | m | 750 |  |  | 1、PVC线槽30*15A及配件。
6 | led灯管t8 | 套 | 42 |  |  | 1、led灯管t8支架全套日光灯管1.2米光管配套支架座灯管支架。
7 | 抽风机 | 套 | 2 |  |  | 1、led灯管t8支架全套日光灯管1.2米光管配套支架座灯管支架。
8 | 明装开关面板2开 | 套 | 10 |  |  | 1、明装开关面板及底合。
9 | 明装5孔插座面板 | 套 | 10 |  |  | 1、明装开关面板及底合。
10 | 地面保护 | m2 | 538 |  |  | 1、地面保护。
11 | 清理垃圾 | m2 | 538 |  |  | 1、地面清扫清理，含垃圾外运。
12 | 脚手架 | 套 | 8 |  |  | 1、脚手架。
小计
A | 合计
B | 工程直接费合计
C | 税金及施工管理费 |  |  |  |  | 税金按增值税税率9%计算。 | #REF!
D | 装修总费用 | [5 empty] | #REF!
|  |  | 4.22 | 0.4
|  |  | 3.85 | 0.77 | 大厅横梁
|  |  | 4.22 | 0.4
|  |  | 3.85 | 0.77 | 大厅坚梁
|  |  |  | 1.24 | 矮大梁侧面
|  |  |  | 0.7 | 矮大梁侧面
|  |  |  | 0.5 | 矮大梁侧梁
|  |  | 3380 | 0.7
|  |  | 3580 | 0.5