## 阀门及管件（生产部、机动部负责提报）
茂名港集团有限公司
茂名港长兴石化储运有限公司生产准备物资计划（化工码头）
（阀门及管件）
序号 | 名 称 | 型 号 规 格 | 单位 | 申报量 | 备 注 | 单价 | 金额 | 技术要求 | 生产部提机动部提供
1 | 无石棉板 | 宽1500mm×厚3mm | 米 | 50 | 管道爆破吹扫用。
2 | 无石棉板 | 宽1500mm×厚1mm | 米 | 50 | 管道爆破吹扫用。
3 | 抗静电胶管 | DN20，PN2.0MPa,长度：20m | 条 | 5 | 胶管两端带法兰，法兰标准：SH/T3406
4 | 抗静电胶管 | DN25，PN2.0MPa,长度：20m | 条 | 5 | 胶管两端带法兰，法兰标准：SH/T3406
5 | 抗静电胶管 | DN40，PN2.0MPa,长度：20m | 条 | 5 | 胶管两端带法兰，法兰标准：SH/T3406
6 | 复合软管 | DN50，PN2.0MPa,长度：20m | 条 | 5 | 两端带法兰，法兰标准：SH/T3406
7 | 复合软管 | DN80，PN2.0MPa,长度：20m | 条 | 5 | 两端带法兰，法兰标准：SH/T3406
8 | 金属垫片 | DN15 PN2.0 | 块 | 100 | GB/T4622-2008 |  |  | 带内外环金属缠绕垫，内外环材质：304
|  | DN20 PN1.0-4.0 | 块 | 100 | GB/T4622-2008 |  |  | 带内外环金属缠绕垫，内外环材质：304
|  | DN25 PN1.0-4.0 | 块 | 100 | GB/T4622-2008 |  |  | 带内外环金属缠绕垫，内外环材质：304
|  | DN40 PN1.0-4.0 | 块 | 100 | GB/T4622-2008 |  |  | 带内外环金属缠绕垫，内外环材质：304
|  | DN50 PN1.6 | 块 | 100 | GB/T4622-2008 |  |  | 带内外环金属缠绕垫，内外环材质：304
|  | DN50 PN1.0-4.0 | 块 | 100 | GB/T4622-2008 |  |  | 带内外环金属缠绕垫，内外环材质：304
|  | DN80 PN2.0 | 块 | 100 | GB/T4622-2008 |  |  | 带内外环金属缠绕垫，内外环材质：304
|  | DN80 PN2.5 | 块 | 100 | GB/T4622-2008 |  |  | 带内外环金属缠绕垫，内外环材质：304
|  | DN100 PN2.5 | 块 | 100 | GB/T4622-2008 |  |  | 带内外环金属缠绕垫，内外环材质：304
|  | DN100 PN1.6 | 块 | 100 | GB/T4622-2008 |  |  | 带内外环金属缠绕垫，内外环材质：304
|  | DN150 PN2.0 | 块 | 100 | GB/T4622-2008 |  |  | 带内外环金属缠绕垫，内外环材质：304
|  | DN200 PN2.0 | 块 | 100 | GB/T4622-2008 |  |  | 带内外环金属缠绕垫，内外环材质：304
|  | DN200 PN2.0 | 块 | 100 | GB/T4622-2008 |  |  | 带内外环金属缠绕垫，内外环材质：304
|  | DN250 PN2.0 | 块 | 100 | GB/T4622-2008 |  |  | 带内外环金属缠绕垫，内外环材质：304
|  | DN300 PN2.0 | 块 | 100 | GB/T4622-2008 |  |  | 带内外环金属缠绕垫，内外环材质：304
|  | DN250 PN4.0 | 块 | 100 | GB/T4622-2008 |  |  | 带内外环金属缠绕垫，内外环材质：304
|  | DN350 PN2.0 | 块 | 100 | GB/T4622-2008 |  |  | 带内外环金属缠绕垫，内外环材质：304
|  | DN500 PN2.0 | 块 | 30 | GB/T4622-2008 |  |  | 带内外环金属缠绕垫，内外环材质：304
9 | 四氟乙烯垫片 | DN80 PN2.O | 块 | 100 | HG/T21609-96 |  |  |  | 机动部提供
|  | DN100 PN2.0 | 块 | 100 | HG/T21609-96
|  | DN150 PN2.0 | 块 | 100 | HG/T21609-96
|  | DN200 PN2.0 | 块 | 100 | HG/T21609-96
|  | DN250 PN2.0 | 块 | 100 | HG/T21609-96
|  | DN300 PN2.0 | 块 | 100 | HG/T21609-96
|  | D350 PN2.0 | 块 | 100 | HG/T21609-96
10 | 人孔垫 | 氮气罐的DN450 PN16 SO/RF | 块 | 20 | GB/T4622-2008 HG/T21520-2014 |  |  | 材质：非石棉纤维橡胶板
|  | 生活污水接收罐的DN500*530 | 块 | 20 | GB/T4622-2008 HG/T21515-2014 |  |  | 材质：非石棉纤维橡胶板
11 | 突面法兰 | DN350，2.0MPa | 片 | 6 | SH/T3406，爆破吹扫用 |  |  | 材质：20# WN | 生产部提供技术要求
|  | DN300，2.0MPa | 片 | 6 | SH/T3406，爆破吹扫用 |  |  | 材质：20# WN
|  | DN250，2.0MPa | 片 | 6 | SH/T3406，爆破吹扫用 |  |  | 材质：20# WN
|  | DN200，2.0MPa | 片 | 6 | SH/T3406，爆破吹扫用 |  |  | 材质：20# WN
|  | DN150，2.0MPa | 片 | 6 | SH/T3406，爆破吹扫用 |  |  | 材质：20# WN
|  | DN100，2.0MPa | 片 | 6 | SH/T3406，爆破吹扫用 |  |  | 材质：20# WN
|  | DN80，2.0MPa | 片 | 6 | SH/T3406，爆破吹扫用 |  |  | 材质：20# WN
|  | DN50，2.0MPa | 片 | 6 | SH/T3406，爆破吹扫用 |  |  | 材质：20# WN
|  | DN40，2.0MPa | 片 | 6 | SH/T3406，爆破吹扫用 |  |  | 材质：20# WN
|  | DN25，2.0MPa | 片 | 6 | SH/T3406，爆破吹扫用 |  |  | 材质：20# WN
|  | DN20，2.0MPa | 片 | 6 | SH/T3406，爆破吹扫用 |  |  | 材质：20# WN
12 | 同心异径管 | DN50×DN40-Sch40×Sch40 | 件 | 5 | SH/T3408 |  |  | 材质：20#
|  | DN40×DN25-Sch40×Sch80 | 件 | 5 | SH/T3408 |  |  | 材质：20#
|  | DN25×DN20-Sch80×Sch80 | 件 | 5 | SH/T3408 |  |  | 材质：20#
|  | DN20×DN15-Sch80×Sch80 | 件 | 5 | SH/T3408 |  |  | 材质：20#
13 | 90°长半径弯头 | DN50-Sch40 | 件 | 5 | SH/T3408 |  |  | 材质：20#
|  | DN40-Sch40 | 件 | 5 | SH/T3408 |  |  | 材质：20#
|  | DN25-Sch80 | 件 | 5 | SH/T3408 |  |  | 材质：20#
|  | DN20-Sch80 | 件 | 5 | SH/T3408 |  |  | 材质：20#
|  | DN15-Sch80 | 件 | 5 | SH/T3408 |  |  | 材质：20#
|  | DN600，2.0MPa，厚度：8mm | 片 | 5 | SH/T3425，仅用于隔离 |  |  | 材质：20#
|  | DN500，2.0MPa，厚度：8mm | 片 | 5 | SH/T3425，仅用于隔离 |  |  | 材质：20#
|  | DN350，2.0MPa，厚度：8mm | 片 | 10 | SH/T3425，仅用于隔离 |  |  | 材质：20#
|  | DN300，2.0MPa，厚度：8mm | 片 | 10 | SH/T3425，仅用于隔离 |  |  | 材质：20#
|  | DN250，2.0MPa，厚度：8mm | 片 | 10 | SH/T3425，仅用于隔离 |  |  | 材质：20#
|  | DN200，2.0MPa，厚度：8mm | 片 | 10 | SH/T3425 |  |  | 材质：20#
|  | DN150，2.0MPa，厚度：6mm | 片 | 10 | SH/T3425 |  |  | 材质：20#
|  | DN100，2.0MPa，厚度：4mm | 片 | 10 | SH/T3425 |  |  | 材质：20#
|  | DN80，2.0MPa，厚度：4mm | 片 | 20 | SH/T3425 |  |  | 材质：20#
|  | DN50，2.0MPa，厚度：4mm | 片 | 20 | SH/T3425 |  |  | 材质：20#
|  | DN40，2.0MPa，厚度：4mm | 片 | 40 | SH/T3425 |  |  | 材质：20#
|  | DN25，2.0MPa，厚度：4mm | 片 | 40 | SH/T3425 |  |  | 材质：20#
|  | DN20，2.0MPa，厚度：4mm | 片 | 40 | SH/T3425 |  |  | 材质：20#
16 | 盲盖 | DN200 2.0MPa | 片 | 10 | SH/T3406 |  |  | 材质：20#
|  | DN150 2.0MPa | 片 | 10 | SH/T3406 |  |  | 材质：20#
|  | DN25/DN40/DN20，2.0MPa各20 | 片 | 60 | SH/T3406 |  |  | 材质：20#
17 | 法兰闸阀 | DN15 PN1.6 | 个 | 20 | WCB GB/T12224-2005 |  |  | 阀体材质：ASTM A216 WCB Trim:13Cr,Stem:A182
|  | DN20 PN1.6 | 个 | 20 | WCB GB/T12224-2005 |  |  | 阀体材质：ASTM A216 WCB Trim:13Cr,Stem:A182
|  | DN25 PN1.6 | 个 | 20 | WCB GB/T12224-2005 |  |  | 阀体材质：ASTM A216 WCB Trim:13Cr,Stem:A182
|  | DN40 PN1.6 | 个 | 10 | WCB GB/T12224-2005 |  |  | 阀体材质：ASTM A216 WCB Trim:13Cr,Stem:A182
|  | DN50 PN1.6 | 个 | 10 | WCB GB/T12224-2005 |  |  | 阀体材质：ASTM A216 WCB Trim:13Cr,Stem:A182
|  | DN65PN1.6 | 个 | 10 | WCB GB/T12224-2005 |  |  | 阀体材质：ASTM A216 WCB Trim:13Cr,Stem:A182
|  | DN50 PN4.0 | 个 | 10 | WCB GB/T12224-2005 |  |  | 阀体材质：ASTM A216 WCB Trim:13Cr,Stem:A182
|  | DN25 PN4.0 | 个 | 10 | WCB GB/T12224-2005 |  |  | 阀体材质：ASTM A216 WCB Trim:13Cr,Stem:A182
|  | DN80 PN1.6 | 个 | 10 | WCB GB/T12224-2005 |  |  | 阀体材质：ASTM A216 WCB Trim:13Cr,Stem:A182
|  | DN100 PN1.6 | 个 | 10 | WCB GB/T12224-2005 |  |  | 阀体材质：ASTM A216 WCB Trim:13Cr,Stem:A182
|  | DN15 PN2.0 | 个 | 20 | WCB GB/T12224-2005 |  |  | 阀体材质：ASTM A216 WCB Trim:13Cr,Stem:A182
|  | DN20 PN2.0 | 个 | 20 | WCB GB/T12224-2005 |  |  | 阀体材质：ASTM A216 WCB Trim:13Cr,Stem:A182
|  | DN25 PN2.0 | 个 | 20 | WCB GB/T12224-2005 |  |  | 阀体材质：ASTM A216 WCB Trim:13Cr,Stem:A182
|  | DN40 PN2.0 | 个 | 10 | WCB GB/T12224-2005 |  |  | 阀体材质：ASTM A216 WCB Trim:13Cr,Stem:A182
|  | DN50 PN2.0 | 个 | 10 | WCB GB/T12224-2005 |  |  | 阀体材质：ASTM A216 WCB Trim:13Cr,Stem:A182
|  | DN80 PN2.0 | 个 | 10 | WCB GB/T12224-2005 |  |  | 阀体材质：ASTM A216 WCB Trim:13Cr,Stem:A182
|  | DN100 PN2.0 | 个 | 10 | WCB GB/T12224-2005 |  |  | 阀体材质：ASTM A216 WCB Trim:13Cr,Stem:A182
|  | DN150 PN2.0 | 个 | 10 | WCB GB/T12224-2005 |  |  | 阀体材质：ASTM A216 WCB Trim:13Cr,Stem:A182
|  | DN200 PN2.0 | 个 | 10 | WCB GB/T12224-2005 |  |  | 阀体材质：ASTM A216 WCB Trim:13Cr,Stem:A182
|  | DN300 PN2.0 | 个 | 10 | WCB GB/T12224-2005 |  |  | 阀体材质：ASTM A216 WCB Trim:13Cr,Stem:A182
18 | 单头螺栓 | M6×50 | 套 | 200 | GB/T 5783-2016 |  |  | 螺栓性能等级4.8级，螺母性能等级5级，产品等级C级
|  | M8×60 | 套 | 200 | GB/T 5783-2016 |  |  | 螺栓性能等级4.8级，螺母性能等级5级，产品等级C级
|  | M10×60 | 套 | 200 | GB/T 5783-2016 |  |  | 螺栓性能等级4.8级，螺母性能等级5级，产品等级C级
|  | M12×60 | 套 | 200 | GB/T 5783-2016 |  |  | 螺栓性能等级4.8级，螺母性能等级5级，产品等级C级
|  | M16×70 | 套 | 200 | GB/T 5783-2016 |  |  | 螺栓性能等级4.8级，螺母性能等级5级，产品等级C级
|  | M16×80 | 套 | 200 | GB/T 5783-2016 |  |  | 螺栓性能等级4.8级，螺母性能等级5级，产品等级C级
|  | M20×90 | 套 | 200 | GB/T 5783-2016 |  |  | 螺栓性能等级4.8级，螺母性能等级5级，产品等级C级
|  | M20×120 | 套 | 200 | GB/T 5783-2016 |  |  | 螺栓性能等级4.8级，螺母性能等级5级，产品等级C级
19 | 双头螺栓 | M12*70,35CrMoA/30CrMoA | 支 | 1000 | HG/T20613 |  |  |  | 机动部提供
|  | M14×70,35CrMoA/30CrMoA | 支 | 1000 | HG/T20613
|  | M14×90,35CrMoA/30CrMoA | 支 | 300 | HG/T20613
|  | M16×95,35CrMoA/30CrMoA | 支 | 300 | HG/T20613
|  | M16×105,35CrMoA/30CrMoA | 支 | 300 | HG/T20613
|  | M20*100,35CrMoA/30CrMoA | 支 | 300 | HG/T20613
|  | M20*125,35CrMoA/30CrMoA | 支 | 300 | HG/T20613
|  | M24*145,35CrMoA/30CrMoA | 支 | 300 | HG/T20613
|  | M27×155,35CrMoA/30CrMoA | 支 | 300 | HG/T20613
|  | M30×180,35CrMoA/30CrMoA | 支 | 300 | HG/T20613
汇总 | [6 empty] | 0