## 汇总表
茂名港博贺新港区东区口岸开放查验信息化系统集成项目 设备补充采购清单
序号 | 项目 | 单位 | 金额
采购分项增补部分
1 | 海事查验模块增配部分软件 | 项
2 | 海关查验模块增配外舷摄像机等硬件 | 项
3 | 边检查验模块增配围网及软包等硬件 | 项
4 | 办公家具增配部分硬件 | 项
5 | 联检楼（长兴办公楼）增配网络设备 | 项
合计

## 清单明细表
茂名港博贺新港区东区口岸开放查验信息化系统集成项目 设备补充采购清单
序号 | 分项名称 | 参数 | 单位 | 数量 | 综合单价（元） | 合价（元） | 备注
采购分项增补部分
（一） | 海事查验模块增配部分软件
1 | VTS系统数据库 | 商渔船AIS数据库、数据库资料调取接口对接、商渔船呼叫权限授权 | 项 | 1
2 | 雷达资源使用费（缺陷责任期内） | 雷达资源数据库、近端雷达信号接入及调试、频段分布调用 | 项 | 1
3 | 海事物联网平台 | 对接海事摄像头等物联网终端设备，实现设备的远程监控和管理，可以对设备和传感器收集到的数据进行分析和处理，提取有价值的信息，从而为用户提供更加精准的决策支持和业务优化建议。帮助用户实现设备的智能化、管理的高效化和数据的安全化，从而提升设备管理水平。 | 项 | 1
4 | 海事标牌
4.1 | 联检楼中国海事徽标 | 材料：15mmPVC+3mm亚克力UV、“中国海事”1200*1200mm，安装于联检楼海事监控室 | 套 | 1
4.2 | 联检楼海事门牌 | 尺寸：300mm×150mm、材料5㎜亚克力过UV、磨边。“海事会议室、海事监控室、海事备勤室、海事设备间、海事休息室” | 块 | 5
4.3 | 标识运输安装 |  | 项 | 1
小计
（二） | 海关查验模块增配外舷摄像机等硬件
1 | 外舷双光谱重载云台摄像机 | 热成像：分辨率：384×288；焦距：100mm；视场角：3.7° × 2.8° 可见光：分辨率：2688×1520，400万；焦距：6.7-360mm；视场角：59°x34.1° ~ 1.36°x0.77° 人员最远报警距离（以1.8米*0.5米为准）：1000m；车辆最远报警距离（以4米*1.4米为准）：3000m；船只最远报警距离（以10米*5米为准）：3000m 火点最远报警距离（以2米*2米为准）：6000m；烟雾最远报警距离（以5米*5米为准）：6km 支持光学透雾；水平方向360°连续旋转，垂直方向-45°～45°；电源：DC48V±20%；工作温度：-40℃-70℃，湿度小于90%；防护等级：IP67 | 套 | 1
2 | 海关标识标牌增配 | 按口岸单位提出的标识要求，制作联检楼及船员通道的各项标识标牌。
2.1 | 联检楼海关门牌 | 尺寸：300mm×150mm、材料：5㎜亚克力过UV、磨边。“海关监控室、海关机房、海关会议室、海关办公室、海关休息室” | 块 | 5
2.3 | 玻璃防撞条 | 800*100mm；高清写真过光膜“LOGO+中国海关、中国边检、中国海事” | 块 | 6
2.4 | 海关徽标 | 材料：15mmPVC+3mm亚克力UV、“中国海关的徽标+中国海关+英文”1350*2380mm | 套 | 1
2.5 | 运输安装 |  | 项 | 1
3 | 汽油发电机 | 功率：10kw；供电：220/380 | 台 | 2
4 | 应急处置室加门 | 1100*2050 | 扇 | 1
5 | 两位操作台 | 控制台规格为1200*(700+300)*700mm(W*D*H)，1、材料：框架、面板、侧板采用1.5mm优质冷板，柜门等部分用1.2mm优质冷轧板制作，达到国际IP23级安全保护标准 2、表面处理：零件经过脱脂、酸洗、防锈磷化后，静电喷塑处理，颜色为：电脑白，灰+白，蓝+白，多种可选。 3、配置：风扇、面板、门、层板；内部层板可调节。4、底部可放电脑主机或其它设备，各机位之间互相连通，便于布线及走线；5、整体焊接式，牢固结实。 | 套 | 1
6 | 加药装置 | 900*570*400 | 套 | 1
小计
（三） | 边检查验模块增配围网及软包等硬件
1 | 围网 | 60mm*60mm现场定制镀锌钢制围网 | m2 | 79
2 | 联检楼顶摄像头 | 400万像素，星光半球 |  | 1
3 | 临时留置室软包装修
3.1 | 墙面软包 |  | m2 | 72
3.2 | 不锈钢门及防盗格栅 |  | 套 | 1
3.3 | 卫生间半遮蔽门 |  | 扇 | 1
3.4 | 软包桌椅 |  | 套 | 1
3.5 | 应急报警器 |  | 套 | 1
4 | 船员通道机房加隔断 |  | 项 | 1
5 | 边检增配标牌
5.1 | 中国边检徽标 | 材料：15mmPVC+3mm亚克力UV、“中国边检的徽标+茂名出入境边防检查站勤务室”3500*3100mm | 套 | 1
5.2 | 茂名出入境边检站执勤点 | 尺寸：300mm×2050mm,材料：20㎜PVC过UV，“茂名出入境边检站执勤点” | 块 | 1
5.3 | 可移动不锈钢标牌 | 尺寸：1000mm×300mm、304不锈钢50×25方管边框封不锈钢板、贴双面贴户外背胶、304不锈钢Φ51圆管立柱、Φ40底盘不锈钢板+铁板;"电子监控区域、口岸限定区域凭证通行、请勿拍照、请勿使用手机、请保持安静“ | 个 | 20
5.4 | 边检门牌 | 按照边检提出的要求定制，铝合金材料，15mm的半圆边“边检会议室、边检设备间、边检检查室、边检勤务室、边检休息室、临时留置室、边检办公室2、卫生间” | 块 | 9
5.5 | 标牌运输安装 |  | 项 | 1
小计
（四） | 办公家具增配部分硬件
1 | 床垫 | 1200*2000*150 椰棕软硬两用 | 张 | 8
2 | 床上用品 | 枕芯、枕套、床笠、牛奶绒被 | 套 | 8
3 | 电视 | 55吋 | 台 | 3
4 | 打印机桌 | 400*500*7450 | 张 | 3
5 | 线排 | 8位 5米线 | 个 | 18
小计
（五） | 增配网络设备
房间、汇聚点设备
1 | 光转电交换机 | 交换容量336Gbps，包转发率51Mpps，8口10/100/1000Mbps自适应电口交换机，上联千兆光口 | 台 | 55
2 | 用于办公室网络光纤交换机 | 24端口SFP接口交换机（SFP为千兆/百兆口），8个复用的10/100/1000M自适应电口，4个SFP+万兆光口，固化单交流电源 432Gbps 108Mpps支持静态MAC地址、支持MAC地址过滤 WEB，支持通过MACC或睿易APP管理 | 台 | 3
3 | 用于家宽休息室汇聚交换机 | 网管交换机，交换容量336Gbps，包转发率42Mpps，24个10/100/1000Mbps自适应电口交换机(支持POE/POE+，POE功率370W)，固化4个SFP千兆光口，支持VLAN、ACL、端口镜像、端口聚合等功能。 | 台 | 2
4 | 机柜 | 每层汇聚点安装。 | 个 | 3
无线网络设备
5 | 吸顶AP | 1775M双频千兆吸顶AP，双千兆LAN口上联，内置天线，支持2.4GHz/5GHz双频通信，支持802.11a/b/g/n/ac Wave1/Wave2/ax协议。支持AP与路由两种工作模式，支持二、三层漫游，支持睿易一体化组网，支持睿易APP管理。支持PoE供电和本地供电（PoE供电设备和DC适配器需单独采购） | 台 | 38
6 | POE交换 | 二层网管交换机，交换容量336Gbps，包转发率42Mpps，24个10/100/1000Mbps自适应电口交换机(支持POE/POE+，POE功率370W)，固化4个SFP千兆光口，支持VLAN、ACL、端口镜像、端口聚合等功能，支持睿易APP和MACC云平台统一管理。 | 台 | 3
7 | 多功能安全网关 | 固化8个千兆电口，固化2个千兆光口，可选配置1T硬盘(即插即用)，内置AC功能可管理64个RAP或128个WALL AP（应用及URL特征库免费升级，IPSec/SSL VPN免费)。推荐带机量1000台终端，推荐带宽1G-2G。 | 台 | 1
集成、线路
8 | 光缆 | 12芯 8.0直径 单模 | 米 | 500
9 | 网线 | 超五类 0.5 | 米 | 3800
10 | 辅材 | 纤盒、线管、跳线、电话配线架、网络配线架、水晶头、等 | 批 | 1
11 | 系统集成服务 | 含集成及一年的售后服务。 | 批 | 1
小计