## 阀门及管件
茂名港集团有限公司
茂名港长兴石化储运有限公司生产准备物资计划（化工仓储）
（阀门及管件）
序号 | 名 称 | 型 号 规 格 | 单位 | 数量 | 单价 | 金额 | 备 注 | 备注
1 | 无石棉橡胶板 | 宽1500mm×厚3mm | 米 | 50 |  |  | 库区管道爆破吹扫用。 | =DISPIMG("ID_D8DDAB5930464C52A0119394EE059EC0",1)
2 | 无石棉橡胶板 | 宽1500mm×厚2mm | 米 | 50 |  |  | 库区管道爆破吹扫用。 | =DISPIMG("ID_ACA846EB422C4D66827D22D326A74E9D",1)
3 | 复合软管 | DN200，PN2.0MPa,长度：20m | 条 | 5 |  |  | 两端带法兰，法兰标准：SH/T3406 码头装卸软管不足，补充 | =DISPIMG("ID_1EE2E70D0DA14AB89182C4049A1B1092",1)
4 | 压力表红色限位标识卡子 | 21mm×14mm×7mm，压力表红卡子 | 个 | 500 |  |  | 压力表限位使用
5 | 快速接头 | 304不锈钢，配对DN20抗静电胶管；每套另配10个垫片；尺寸见附图 | 套 | 20
|  | 304不锈钢，配对DN25抗静电胶管；每套另配10个垫片；尺寸见附图 | 套 | 20
6 | 不锈钢喉箍 | 304不锈钢，内径21~38mm；宽：12mm；厚：0.6mm | 件 | 100
7 | 内外环金属缠绕垫 | DN15 PN2.0 2222 | 片 | 50 |  |  | SH/T 3407 管道吹扫后更换正式垫片
|  | DN20 PN2.0 2222 | 片 | 50 |  |  | SH/T 3407 管道吹扫后更换正式垫片
|  | DN25 PN2.0 2222 | 片 | 50 |  |  | SH/T 3407 管道吹扫后更换正式垫片
|  | DN40 PN2.0 2222 | 片 | 50 |  |  | SH/T 3407 管道吹扫后更换正式垫片
|  | DN50 PN2.0 2222 | 片 | 50 |  |  | SH/T 3407 管道吹扫后更换正式垫片
|  | DN80 PN2.0 2222 | 片 | 50 |  |  | SH/T 3407 管道吹扫后更换正式垫片
|  | DN100 PN2.0 2222 | 片 | 50 |  |  | SH/T 3407 管道吹扫后更换正式垫片
|  | DN125 PN2.0 2222 | 片 | 20 |  |  | SH/T 3407 管道吹扫后更换正式垫片
|  | DN150 PN2.0 2222 | 片 | 50 |  |  | SH/T 3407 管道吹扫后更换正式垫片
|  | DN200 PN2.0 2222 | 片 | 50 |  |  | SH/T 3407 管道吹扫后更换正式垫片
|  | DN250 PN2.0 2222 | 片 | 50 |  |  | SH/T 3407 管道吹扫后更换正式垫片
|  | DN300 PN2.0 2222 | 片 | 50 |  |  | SH/T 3407 管道吹扫后更换正式垫片
|  | DN350 PN2.0 2222 | 片 | 50 |  |  | SH/T 3407 管道吹扫后更换正式垫片
|  | DN400 PN2.0 2222 | 片 | 50 |  |  | SH/T 3407 管道吹扫后更换正式垫片
|  | DN450 PN2.0 2222 | 片 | 50 |  |  | SH/T 3407 管道吹扫后更换正式垫片
|  | DN500 PN2.0 2222 | 片 | 50 |  |  | SH/T 3407 管道吹扫后更换正式垫片
|  | DN600 PN2.0 2222 | 片 | 30 |  |  | SH/T 3407 管道吹扫后更换正式垫片
|  | DN700 PN2.0 2222 | 片 | 50 |  |  | GB/T13403-2008，B系列 管道吹扫后更换正式垫片
|  | DN800 PN2.0 2222 | 片 | 50 |  |  | GB/T13403-2008，B系列 管道吹扫后更换正式垫片
|  | DN15 PN5.0 2222 | 片 | 20 |  |  | SH/T 3407 管道吹扫后更换正式垫片
|  | DN20 PN5.0 2222 | 片 | 20 |  |  | SH/T 3407 管道吹扫后更换正式垫片
|  | DN25 PN5.0 2222 | 片 | 20 |  |  | SH/T 3407 管道吹扫后更换正式垫片
|  | DN40 PN5.0 2222 | 片 | 20 |  |  | SH/T 3407 管道吹扫后更换正式垫片
|  | DN50 PN5.0 2222 | 片 | 20 |  |  | SH/T 3407 管道吹扫后更换正式垫片
|  | DN80 PN5.0 2222 | 片 | 20 |  |  | SH/T 3407 管道吹扫后更换正式垫片
|  | DN100 PN5.0 2222 | 片 | 20 |  |  | SH/T 3407 管道吹扫后更换正式垫片
|  | DN200 PN5.0 2222 | 片 | 20 |  |  | SH/T 3407 管道吹扫后更换正式垫片
|  | DN300 PN5.0 2222 | 片 | 10 |  |  | SH/T 3407 管道吹扫后更换正式垫片
|  | DN400 PN5.0 2222 | 片 | 10 |  |  | SH/T 3407 管道吹扫后更换正式垫片
|  | DN500 PN5.0 2222 | 片 | 10 |  |  | SH/T 3407 管道吹扫后更换正式垫片
| 带内外环金属缠绕垫，内环材质：304 | DN20，PN16 | 块 | 100 |  |  | HG/T 20610-2009
|  | DN25，PN16 | 块 | 100 |  |  | HG/T 20610-2009
|  | DN32，PN16 | 块 | 10 |  |  | HG/T 20610-2009
|  | DN40，PN16 | 块 | 100 |  |  | HG/T 20610-2009
|  | DN50，PN16 | 块 | 100 |  |  | HG/T 20610-2009
|  | DN65，PN16 | 块 | 10 |  |  | HG/T 20610-2009
|  | DN100，PN16 | 块 | 100 |  |  | HG/T 20610-2009
|  | DN200，PN16 | 块 | 100 |  |  | HG/T 20610-2009
|  | DN450，PN16 | 块 | 10 |  |  | HG/T 20610-2009
|  | DN500，PN16 | 块 | 10 |  |  | HG/T 20610-2009
|  | DN15，PN20 | 块 | 100 |  |  | HG/T 20631-2017
|  | DN20，PN20 | 块 | 100 |  |  | HG/T 20631-2017
|  | DN25，PN20 | 块 | 100 |  |  | HG/T 20631-2017
|  | DN40，PN20 | 块 | 100 |  |  | HG/T 20631-2017
|  | DN50，PN20 | 块 | 100 |  |  | HG/T 20631-2017
|  | DN80，PN20 | 块 | 100 |  |  | HG/T 20631-2017
|  | DN100，PN20 | 块 | 100 |  |  | HG/T 20631-2017
|  | DN150，PN20 | 块 | 100 |  |  | HG/T 20631-2017
|  | DN200，PN20 | 块 | 100 |  |  | HG/T 20631-2017
|  | DN250，PN20 | 块 | 100 |  |  | HG/T 20631-2017
|  | DN300，PN20 | 块 | 100 |  |  | HG/T 20631-2017
|  | DN350，PN20 | 块 | 100 |  |  | HG/T 20631-2017
|  | DN500，PN20 | 块 | 100 |  |  | HG/T 20631-2017
|  | DN600，PN20 | 块 | 10 |  |  | HG/T 20631-2017
|  | DN700，PN20 | 块 | 10 |  |  | HG/T 20631-2017
|  | DN800，PN20 | 块 | 10 |  |  | HG/T 20631-2017
|  | DN15，PN25 | 块 | 10 |  |  | HG/T 20610-2009
|  | DN25，PN25 | 块 | 10 |  |  | HG/T 20610-2009
|  | DN65，PN25 | 块 | 10 |  |  | HG/T 20610-2009
|  | DN80，PN25 | 块 | 100 |  |  | HG/T 20610-2009
|  | DN100，PN25 | 块 | 100 |  |  | HG/T 20610-2009
|  | DN20，PN40 | 块 | 100 |  |  | HG/T 20610-2009
|  | DN25 PN40 | 块 | 100 |  |  | HG/T 20610-2009
|  | DN40，PN40 | 块 | 100 |  |  | HG/T 20610-2009
|  | DN50，PN40 | 块 | 100 |  |  | HG/T 20610-2009
| 储罐垫片 | 储罐清扫孔异型垫片(形状与法兰相匹配)406×203，σ=3，氟橡胶 | 块 | 70 |  |  | 垫片形状参考303017D0302-70-01-08加工
|  | 储罐清扫孔异型垫片(形状与法兰相匹配)610×610，σ=3，氟橡胶 | 块 | 160 |  |  | 垫片形状参考303017D0301-70-06-16加工
|  | 透光孔垫片DN500，σ=3，氟橡胶 | 块 | 90 |  |  | HG/T20604-2009，备件和储罐冲洗后清洁使用
|  | 带芯人孔垫片 RF 600-16 NAS，聚四氟乙烯垫片 | 块 | 172 |  |  | HG/T20606-2009，备件和储罐冲洗后清洁使用
|  | 人孔垫片 RF 600-16 NAS，聚四氟乙烯垫片 | 块 | 400 |  |  | HG/T20606-2009，备件和储罐冲洗后清洁使用
|  | 紧急泄压人孔垫片 RF 600-16 NAS，聚四氟乙烯垫片 | 块 | 10 |  |  | HG/T20606-2009
|  | 紧急泄压人孔垫片 RF 500-16 NAS，聚四氟乙烯垫片 | 块 | 12 |  |  | HG/T20606-2009
|  | 通气孔垫片 RF250-6(B)NAS，聚四氟乙烯垫片 | 块 | 10 |  |  | HG/T20606-2009
8 | 聚四氟乙烯垫片 | DN300 PN2.O | 片 | 100 |  |  | HG/T21609-96 交换站用
|  | DN20 PN1.6 | 片 | 50 |  |  | HG/T20606-2009 给排水系统管道冲洗后更换正式垫片
|  | DN25 PN1.6 | 片 | 50 |  |  | HG/T20606-2009 给排水系统管道冲洗后更换正式垫片
|  | DN40 PN1.6 | 片 | 50 |  |  | HG/T20606-2009 给排水系统管道冲洗后更换正式垫片
|  | DN50 PN1.6 | 片 | 50 |  |  | HG/T20606-2009 给排水系统管道冲洗后更换正式垫片
|  | DN80 PN1.6 | 片 | 20 |  |  | HG/T20606-2009 给排水系统管道冲洗后更换正式垫片
|  | DN100 PN1.6 | 片 | 20 |  |  | HG/T20606-2009 给排水系统管道冲洗后更换正式垫片
|  | DN125 PN1.6 | 片 | 20 |  |  | HG/T20606-2009 给排水系统管道冲洗后更换正式垫片
|  | DN150 PN1.6 | 片 | 20 |  |  | HG/T20606-2009 给排水系统管道冲洗后更换正式垫片
|  | DN200 PN1.6 | 片 | 20 |  |  | HG/T20606-2009 给排水系统管道冲洗后更换正式垫片
|  | DN250 PN1.6 | 片 | 10 |  |  | HG/T20606-2009 给排水系统管道冲洗后更换正式垫片
|  | DN300 PN1.6 | 片 | 10 |  |  | HG/T20606-2009 给排水系统管道冲洗后更换正式垫片
|  | DN350 PN1.6 | 片 | 10 |  |  | HG/T20606-2009 给排水系统管道冲洗后更换正式垫片
|  | DN400 PN1.6 | 片 | 10 |  |  | HG/T20606-2009 给排水系统管道冲洗后更换正式垫片
|  | DN10，PN20 | 块 | 20 |  |  | HG/T 21609-96
|  | DN15，PN20 | 块 | 20 |  |  | HG/T 21609-96
|  | DN25，PN20 | 块 | 20 |  |  | HG/T 21609-96
|  | DN40，PN20 | 块 | 20 |  |  | HG/T 21609-96
|  | DN50，PN20 | 块 | 20 |  |  | HG/T 21609-96
9 | 突面法兰 | DN250 PN2.0 | 片 | 10 |  |  | SH/T3406，爆破吹扫用/吹扫短接预制
|  | DN300 PN2.0 | 片 | 10 |  |  | SH/T3406，爆破吹扫用/吹扫短接预制
|  | DN350 PN2.0 | 片 | 6 |  |  | SH/T3406，爆破吹扫用/吹扫短接预制
|  | DN400 PN2.0 | 片 | 6 |  |  | SH/T3406，爆破吹扫用/吹扫短接预制
|  | DN450 PN2.0 | 片 | 4 |  |  | SH/T3406，爆破吹扫用/吹扫短接预制
|  | DN500 PN2.0 | 片 | 4 |  |  | SH/T3406，爆破吹扫用/吹扫短接预制
|  | DN600 PN2.0 | 片 | 4 |  |  | SH/T3406，爆破吹扫用/吹扫短接预制
|  | DN700 PN2.0 | 片 | 4 |  |  | SH/T3406，爆破吹扫用/吹扫短接预制
|  | DN800 PN2.0 | 片 | 4 |  |  | SH/T3406，爆破吹扫用/吹扫短接预制
|  | DN80 PN2.0 | 片 | 6 |  |  | SH/T3406，吹扫短接预制
|  | DN100 PN2.0 | 片 | 6 |  |  | SH/T3406，吹扫短接预制
|  | DN25 PN2.0 | 片 | 20 |  |  | SH/T3406，放空短接预制用
|  | DN20 PN2.0 | 片 | 20 |  |  | SH/T3406，放空短接预制用
10 | 同心异径管 | DN80×DN100-Sch40×Sch40 | 件 | 3 |  |  | SH/T3408，吹扫短接预制
|  | DN100×DN150-Sch40×Sch40 | 件 | 3 |  |  | SH/T3408，吹扫短接预制
|  | DN150×DN250-Sch40×Sch20 | 件 | 3 |  |  | SH/T3408，吹扫短接预制
|  | DN150×DN300-Sch40×Sch20 | 件 | 5 |  |  | SH/T3408，吹扫短接预制
|  | DN300×DN350-Sch20×Sch20 | 件 | 2 |  |  | SH/T3408，吹扫短接预制
|  | DN300×DN400-Sch20×Sch20 | 件 | 2 |  |  | SH/T3408，吹扫短接预制
|  | DN300×DN450-Sch20×Sch20 | 件 | 2 |  |  | SH/T3408，吹扫短接预制
|  | DN300×DN500-Sch20×Sch20 | 件 | 2 |  |  | SH/T3408，吹扫短接预制
|  | DN500×DN600-Sch20×Sch20 | 件 | 1 |  |  | SH/T3408，吹扫短接预制
|  | DN500×DN700-Sch20×Sch20 | 件 | 1 |  |  | SH/T3408，吹扫短接预制
|  | DN100×DN50-Sch40×Sch40 | 件 | 10 |  |  | 20#，SH/T3419-2018
|  | DN150×DN50-Sch40×Sch40 | 件 | 10 |  |  | 20#，SH/T3419-2018
|  | DN150×DN25-Sch40×Sch80 | 件 | 10 |  |  | 20#，SH/T3419-2018
|  | DN200×DN150-SCH20xSCH40 | 件 | 10 |  |  | 20#，SH/T3419-2018
11 | 无石棉橡胶垫 | DN800，2.0MPa | 片 | 30 |  |  | GB/T13403-2008，B系列，化工码头化工仓储管道吹扫使用
|  | DN700，2.0MPa | 片 | 30 |  |  | GB/T13403-2009，B系列，化工码头化工仓储管道吹扫使用
|  | DN500，2.0MPa | 片 | 30 |  |  | SH/T3407-2013，化工码头化工仓储管道吹扫使用
|  | DN350，2.0MPa | 片 | 50 |  |  | SH/T3407-2014，化工码头化工仓储管道吹扫使用
|  | DN300，2.0MPa | 片 | 50 |  |  | SH/T3407-2015，化工码头化工仓储管道吹扫使用
|  | DN250，2.0MPa | 片 | 50 |  |  | SH/T3407-2016，化工码头化工仓储管道吹扫使用
|  | DN200，2.0MPa | 片 | 50 |  |  | SH/T3407-2017，化工码头化工仓储管道吹扫使用
|  | DN150，2.0MPa | 片 | 100 |  |  | SH/T3407-2018，化工码头化工仓储管道吹扫使用
|  | DN100，2.0MPa | 片 | 100 |  |  | SH/T3407-2019，化工码头化工仓储管道吹扫使用
|  | DN80，2.0MPa | 片 | 100 |  |  | SH/T3407-2020，化工码头化工仓储管道吹扫使用
|  | DN50，2.0MPa | 片 | 100 |  |  | SH/T3407-2021，化工码头化工仓储管道吹扫使用
|  | DN40，2.0MPa | 片 | 100 |  |  | SH/T3407-2022，化工码头化工仓储管道吹扫使用
|  | DN25，2.0MPa | 片 | 100 |  |  | SH/T3407-2023，化工码头化工仓储管道吹扫使用
|  | DN20，2.0MPa | 片 | 100 |  |  | SH/T3407-2024，化工码头化工仓储管道吹扫使用
12 | 双头螺纹短接 | DN20-Sch80 短接长度：100mm；管螺纹 | 件 | 50 |  |  | SH/T3408
|  | DN25-Sch80 短接长度：100mm；管螺纹 | 件 | 50 |  |  | SH/T3408
13 | 单头螺纹短接 | DN20-Sch80 短接长度：100mm；管螺纹 | 件 | 50 |  |  | SH/T3408
|  | DN25-Sch80 短接长度：100mm；管螺纹 | 件 | 50 |  |  | SH/T3408
14 | 带柄盲板（手柄带孔） | DN800，2.0MPa，厚度：15mm | 片 | 5 |  |  | SH/T3425，仅用于隔离
6 | 单盲板 | DN15，PN20 | 片 | 10 |  |  | 20#，HG/T20615-2009 | =DISPIMG("ID_3461C2C46F12430C9B9C4BCBD5F1839A",1)
|  | DN400，PN20 | 片 | 10 |  |  | 20#，HG/T20615-2009
|  | DN800，PN20 | 片 | 10 |  |  | 20#，HG/T20623-2009
7 | 盲盖 | DN50，PN20 | 片 | 20 |  |  | 20#，SH/T3406-2013
|  | DN80，PN20 | 片 | 20 |  |  | 20#，SH/T3406-2013
|  | DN100，PN20 | 片 | 20 |  |  | 20#，SH/T3406-2013
|  | DN300，PN20 | 片 | 10 |  |  | 20#，SH/T3406-2013
15 | 双头螺栓 | M36×200,35CrMoA/30CrMoA | 套 | 200 |  |  | SH/T3404
8 | 全螺纹螺柱，带2个六角头螺母(II型) | M12×50,35CrMoA/30CrMoA | 支 | 300 |  |  | HG/T20613-2009
|  | M12×60,35CrMoA/30CrMoA | 支 | 1000 |  |  | HG/T20613-2009
|  | M14×80,35CrMoA/30CrMoA | 支 | 300 |  |  | HG/T20613-2009
|  | M16×85,35CrMoA/30CrMoA | 支 | 300 |  |  | HG/T20613-2009
|  | M20×110,35CrMoA/30CrMoA | 支 | 300 |  |  | HG/T20613-2009
|  | M24×160,35CrMoA/30CrMoA | 支 | 300 |  |  | HG/T20613-2009
|  | M33×220,35CrMoA/30CrMoA | 支 | 200 |  |  | HG/T20613-2009
|  | M39×245,35CrMoA/30CrMoA | 支 | 200 |  |  | HG/T20613-2009
合计（含税）：