## 安全物资类
茂名港博贺新港区东区化工码头附属设施项目生产准备物资采购项目
安全物资类
序号 | 类别 | 物资名称 | 型号规格要求 | 单位 | 申报量 | 单价（元） | 总额（元） | 品牌 | 备注
1 |  | 防静电参观服 | 根据《防护服装 防静电服》（GB 12014-2019） 1、防静电功能指标 面料点对：1×10⁵~；点电阻：1×10¹¹Ω ；服装带电≤0.60μ ； 2、物理指标 断裂强力/N：≥400 ；撕破强力/N：≥15 ；接缝强力/N：机织物≥100 ，针织物≥75 3、安全性指标 甲醛含量/(mg/kg）：≤75 ；PH值：4.0~8.5 ；可分解致癌芳香胺染料：禁用 ；香胺染料：禁用 ；异味：无 4、色牢度指标 耐洗色 变色：≥3-4 ；牢度/级 沾色：≥3-4 ；耐干摩擦色牢度/级（沾色）：≥3-4 ；耐汗渍 变色：≥3 ；色牢度/级 沾色：≥3-4 5、添加公司LOGO | 夏装套 | 30
2 |  | 一次性头罩 | 材质：PE 产品特性：防尘，防水 | 个 | 1000
3 |  | 一次性脚罩 | 材质：无纺布功；能防尘；鞋帮款式：低帮；尺码：均码 | 双 | 1000
4 |  | 安全帽 | 帽壳材质：ABS 功能：防砸 防穿刺 四点式织带帽衬 头带装置调节 商品毛重：500g 颜色：白色 带LOGO | 个 | 30
5 |  | 方位灯(抢险人员位置) | 符合：GB 3836.1-2010 GB 3836.4-2010 防护等级：IP68 类别：便携防爆类操控方式：光源类型：LED 电压：≤36V；灯身材质：PC/ABS | 个 | 6
6 | 警戒器材配备 | 警戒标志杆 | 应用：灾害事故现场警戒，材料：钢材；采用立柱形式，由杆身和圆形底盘构成。杆身表面经过整体防腐处理，通体覆有高亮反光贴膜，主体颜色为红色，杆头部分为红白相间。具有极稳定的牢固性，具备反光能力强、耐热耐寒、防水抗风、安全警示效果好、操作简便灵活；立杆马路安全桩钢管桩警戒桩隔离栏钢铁墩加厚路桩 钢管款：高度75CM带环 | 个 | 10
7 | 警戒器材配备 | 一次性警示带（塑料） | 长度：100M； 厚度：6丝厚 ；材质：PE | 卷 | 30
8 |  | 隔离警示带 | 灾害事故现场警戒；双面反光，每盘长度约100m 材质：涤纶 | 盘 | 5
9 |  | 闪光警示灯 | 灾害事故现场警戒警示；频闪型，光线暗时自动闪亮 | 个 | 10
10 |  | 手持扩音器 | 大功率60W手持扩音器，1500m距离，录音扩音喇叭 蓝牙/USB/AUX接口 120秒录音，同时应具备警报功能 | 个 | 3
11 | 抢险物资 | 应急医疗物资箱 | 盛放常规外伤和化学伤害急救所需的急救药品、剪刀、镊子、脐带、纱布、棉签、创可贴、生理盐水、医用酒精等紧急处置用品等；材质：铝合金；产品尺寸：40*22*23 | 个 | 2
12 |  | 应急处置工具箱 | 工作箱内配备常用工具或专业处置工具，如①强力开门器②分体钢筋剪③法兰分离器④CP-180手泵 | 个 | 1 | [5 empty] | 需要的产品麻烦符上图片
13 |  | 手动破拆工具组 | 灾害现场破拆作业；由拆撬器、液压剪、多功能锤、工兵斧、断线钳、破门器等工具组成 | 套 | 1
14 | 堵漏器材配备 | 木制堵漏楔 | 各类孔洞状较低压力的堵漏作业；经专门绝缘处理，防裂，不变形 | 套 | 1 |  |  |  | 适用温度：-50℃-120℃，适用压力：0.4Mpa
15 |  | 气动吸盘式堵漏工具 | 封堵不规则孔洞；气动、负压式吸盘，可输转作业 | 套 | 1
16 |  | 粘贴式堵漏工具 | 各种罐体和管道表面点状、线状泄漏的堵漏作业；无火花材料 | 套 | 1
17 |  | 电磁式堵漏工具 | 各种罐体和管道表面点状、线状泄漏的堵漏作业；适用温度不大于80℃ | 套 | 1
18 | 堵漏器材配备 | 内封式堵漏袋 | 圆形容器和管道的堵漏作业；由防腐橡胶制成，工作压力0.15MPa，4种，直径分别为：10mm/20mm、20mm/40mm、30mm/60mm、50mm/100mm | 套 | 1
19 |  | 外封式堵漏袋 | 罐体外部堵漏作业；由防腐橡胶制成，工作压力0.15 MPa，2种，尺寸5mm/20mm、20mm/48mm | 套 | 1
20 |  | 管道粘结剂 | 小空洞或砂眼的堵漏 适合各类介质如：蒸汽、水、油类、各类气体等 | 套 | 1
21 |  | 吸附垫、吸附棉 | 小范围内吸附酸、碱和其他腐蚀性液体；尺寸80CM*50M*4MM | 套 | 12
22 |  | 洗消帐篷 | 消防人员洗消；配有电动充气泵、喷淋、照明等系统；.洗消帐篷由充气帐篷(含气柱、蓬布)、风浪绳、充排气泵、喷淋装置等组成。洗消帐篷外形尺寸：长×宽×高≥2m×2.5m×2.3m；单人充气帐篷的重量：35kg； | 个 | 1
23 | 消防物资配备 | 防火罩 | 用途：外来车辆排气孔；加厚304不锈钢材质，涡阀式结构 规格35mm~160mm（直径100mm） 收缩量：5mm ；商品毛重：1.0kg | 套 | 3
24 | 消防物资配备 | 灭火毯 | 适用：石油石化；材质：石棉纤维规格：1.2m×1.2m×10mm | 张 | 10
25 |  | 不锈钢风向标 | 颜色：红色＋黄色；材质:不锈钢材质1200*1500,不锈钢反光风向标不锈钢反光风向标，贴夜光反光材料 | 个 | 4
26 |  | 帆布式风向标 | 颜色：橙白相间色；材质：防水面料、反光条、不锈钢（立柱） 规格：0.8m的风向布袋，配2m钢圈立柱 | 个 | 100
27 |  | 门卫保安室反恐设备 | 防暴器材柜（包含头盔、盾牌、叉、棍、抓捕器、防刺服、防割手套、强光手电）+防爆桶、防爆垫+手持式金属探测仪（1个） | 套 | 2 |  |  |  | 1、装备架：材质：金属，表面喷塑 尺寸：150cm*50cm*130cm 2、盾牌规格：材质：优质PC板材 规格：500mm*900mm 板厚：3.5MM ，透光率：≥85% 耐冲击强度：147J动能冲击复核标准 耐穿刺能力：GA68-2003标准试验刀具20J动能穿刺符合标准 温度适应性：-20℃—+55℃ 阻燃性：离开明火后，被点燃处续燃时间不超过5S 执行标准：《GA 422-2008 防暴盾牌》3、防刺服：1、结构：由外套+防刺层组成，防刺层由硬质防刺材料制成。防刺层材质：0.68mm厚弹簧钢板叠铆成形 防护面积：≥0.33平方米 防护性能强;：可有效抵御制刀、匕首、三棱刮刀等锐器穿刺，防刺力大于24焦；重量：2.1kg左右；4、钢叉：材质：杆体不锈钢，手柄采用进口高强度塑料 长度：收缩：1395mm 伸展：2125mm；5、头盔：1、壳体材质：工程塑料ABS 结构：由壳体和佩戴置等组成；质量：0.56kg；6、警棍材质：优质橡胶 长度：470mm 棍直径3.0cm ; 7、防爆桶：2.1）符合《GA 871-2010防爆罐》中TNT爆炸当量为1.5kg固定式防爆罐要求； 2.2）材质：高碳钢 2.3）尺寸：外圈630mm 内圈600mm 高度800mm 2.4）总重量为275kg。 2、防爆罐使用说明 3.1）发现可疑物后应由专业人员放入防爆罐内，并移至安全地带； 3.2）当防爆罐移至安全地域后需要将可疑物从防爆罐取出时，待人员撤离后，可用工具从防爆罐取出可疑物； 3.3）当需要销毁爆炸物时，将雷管（起爆药）及导线从销毁装置孔插入同爆炸物相连，在人员撤到安全地带后由专业排爆人员起爆。 8、防爆毯：防爆毯：1.2m单条防爆毯，尺寸约1.2m*1.2m，重量约5.3KG.
28 |  | 现场应急物资柜 | 高1800*宽900*深400MM不锈钢 | 个 | 15
29 |  | 安全帽架 | 高1800 mm*宽500mm*长1320mm；材质：PVC木塑板 | 套 | 1 |  |  |  |  | 培训室使用
30 |  | 衣柜 | 1800mm*900mm*420mm；灰白色；三门储物；无锈钢 | 个 | 1 |  |  |  |  | 培训室使用
31 |  | 电视 | 80寸液晶电视显示器+液晶电视机显示器落地移动支架；电视机LED80 英寸液晶电视4K超高清 | 套 | 1 |  |  |  |  | 培训室使用
32 |  | 智能存物柜 | 30门，人脸识别，1800mm*1700mm*460mm，镀锌钢 | 套 | 1 |  |  |  |  | 培训室使用
33 |  | 桌子 | 高750mm*宽1300mm*长3000mm三聚氰胺板免油漆，架子铁脚烤漆的呢 | 套 | 1 |  |  |  |  | 培训室使用
34 |  | 椅子 | 折叠椅；45mm*47mm*78mm，材质：PU皮，金属支架 | 个 | 10 |  |  |  |  | 培训室使用
35 |  | 防汛专用沙袋 | 规格：70*30，抽绳款不含沙,10个为一条 | 条 | 100 |  |  |  | 防汛专用
36 |  | 防水膜 | 规格：120*30，白色20丝特厚 | 卷 | 5 |  |  |  | 防汛专用
37 |  | 钢锹 | 规格：一体全钢锹加厚尖锹，1.2米。 | 把 | 8 |  |  |  | 防汛专用
38 |  | 斗车 | 3.5厚加防腐漆加实心轮胎 | 台 | 2 |  |  |  | 防汛专用
39 |  | 尼龙绳 | 材质：尼龙塑料，100米一卷 | 卷 | 10 |  |  |  | 防汛专用
合计（含税）： | [6 empty] | 0