## 消防类
茂名港博贺新港区东区化工码头附属设施项目生产准备物资采购项目
安全消防类
序号 | 类别 | 物资名称 | 型号规格要求 | 单位 | 申报量 | 单价（元） | 总额（元） | 品牌 | 备注
1 | 抢险个人防护配备 | 正压式空气呼吸器 | 技术性能符合XF 124-2013《正压式消防空气呼吸器》的要求 | 套 | 4
2 |  | 二级化学防护服装 | 类型：防化服；颜色：橘红色 ；商品毛重：1.0kg；材质：涤纶(聚酯纤维)；款式：连体式；适用场景：制造业，石油石化 化学灾害现场作业时的躯体防护，采用连体式半封闭结构，整套防化服由带帽连体衣、防化手套、防化胶靴组成；合GB 24540-2009符合GB24540-2009标准规定的三级要求，符合XF770-2008消防员化学防护服的二级要求。 | 套 | 3
3 |  | 一级化学防护服装 | 类型：防化服；颜色：橘红色；材质：涤纶(聚酯纤维)；款式：连体式 ；适用场景：制造业，石油石化符合GB 24540-2009；重度化学灾害现场全身防护，采用连体式全封闭结构，防护服通风阀为正压式，整套防化服由带帽连体衣、防化手套、防化胶靴、密封拉链、超压排气系统等组成； | 套 | 3
4 |  | 消防头盔 | 颜色：黄色；材质：加强ABS材质 pc防护面罩；头部、面部及颈部的安全；符合XF 44-2015《消防头盔》标准要求。提供国家消防装备质量监督检验中心检验报告和消防产品认证证书。 | 个 | 6
5 |  | 消防灭火防护服 | 满足现行GA10-2014标准防护等级高、重量轻的新型不可拆卸式一体化薄型灭火防护服。藏蓝色、分体式，产品由表面层、防水透气层、隔热层、舒适层四层结构组成。重量2.796kg。具备阻燃、防水、透气、隔热、耐染、防静电和标识强等性能。整体热防护性能TPP值≥34 cal/cm2。 每套均有国家认可的唯一强检标志，并经国家消防装备质检中心检测通过的合格产品。产品提供检验报告和消防产品认证证书。 | 套 | 6
6 |  | 消防手套 | 符合XF7-2004标准；由阻燃外层、防水层、隔热层和衬里组合而成，用于手部防护、具备阻燃、隔热、防水性能。产品提供检验报告和消防产品认证证书。阻燃性能：手套外层：经、纬向续燃时间0s、损毁长度≤46mm；手套隔热层：经、纬向续燃时间0s、损毁长度≤56mm。整体热防护性能：TPP≥29 cal/cm2。耐磨性能＞2000，割破力＞15.0N，掌心刺穿力≥69N，掌心撕破强力≥140N。灵巧性能：30s内3次拾取钢棒直径0.5mm；握紧性能：拉重力比100%；穿戴时间≤1.1s。防水性能：手套浸水后无渗漏。 | 双 | 6
7 |  | 消防员灭火防护靴 | 产品材质：天然橡胶、丁苯橡胶、碳酸氢钙、牛黄、DM、DN；靴帮断裂强度（N）：纵向305，横向311；外底拉伸能力：拉伸强度（N/MM）：8.8；伸长度/%：350； 厚度：鞋帮(MM):1.9；外底（MM）：D1:5.3D2:3.0D3:5.0 ；后跟（MM）：22.4 ； 重量：2.5kg（双）； 符合XF6－2004《消防员灭火防护靴》标准 | 双 | 6
8 |  | 消防安全腰带 | 类型：可调节款；适合腰围：60-108CM；宽度：7CM；颜色：桔色/灰色；材质:涤纶加强丝 ；重量：480克 ；符合XF494-2004《消防用防坠落装备》标准 | 条 | 6
9 |  | 防静电内衣 | 符合XF494-2004《消防用防坠落装备》标准 | 套 | 6
10 |  | 消防轻型安全绳 | 安全带类型：单挂钩；材质：涤纶(聚酯纤维)；安全绳类型：单绳；重量：约0.6kg/10m；拉力：31.91N，约3100公斤 延伸率：6.8% ； 耐高温：经204℃测试无融熔，无焦化。3C认证/XF 494-2004；救援人员的救生、自救和逃生； 3C认证/XF 494-2004 CCCF-CPRZ-27:2019（30米） | 条 | 10
11 |  | 消防腰斧 | 技术性能符合GA 630-2006《消防腰斧》的要求。产品提供检验报告和消防产品认证证书。 | 把 | 2
12 |  | 三节拉梯 | 登高作业 材质：铝合金 产品特点：1．踩杆采用锅型材，表面有防滑条纹。 2．踩杆与直杆的连接采用铆接工艺。 3．由上中下三节梯组合，借助升降钩或滑轮组及拉绳使上节梯升降到所需要的的高度。符合XF137-2007《消防梯》标准 | 个 | 1
13 | 抢险物资 | 逃生面罩 | 灾害事故现场被救人员呼吸防护，由阻燃隔热材料制成，眼窗为弧成结构，口鼻罩曲面与颜面部吻合严密，漏气系数小。头罩上使用特殊的反光材料，增强识别能力。滤毒罐应有效地防护由于各种材料燃烧而产生的有毒害气体和烟气（CO和HCN及烟氯）商品毛重：0.8kg；保护对象：一氧化碳（C0)\氰化氢（HCH）、毒烟 | 个 | 20
14 |  | 折叠式担架 | 运送事故现场受伤人员；为金属框架，高分子材料表面质材，便于洗消，承重不小于100kg | 个 | 4
15 |  | 干粉型灭火器 | 规格：50kg推车式（介质：磷酸二氢氨75%＋硫酸铵15%）；灭火类型：ABCE类 ；瓶体材质：碳钢 ；使用温度：-20℃~+55℃ ；储存压力：1.2Mpa；水压测试压力：2.1Mpa | 个 | 10
16 |  | 干粉型灭火器 | 5kg手提式（介质：磷酸二氢氨75%＋硫酸铵15%）灭火类型：ABCE类 ；瓶体材质：碳钢 ；使用温度：-20℃~+55℃ ；储存压力：1.2Mpa；水压测试压力：2.1Mpa | 个 | 16
17 |  | 二氧化碳灭火器 | 5kg手提式二氧化碳灭火器；规格：5kg手提式；灭火类型：BCE类；瓶体材质：碳钢；使用温度：-10℃~+55℃；充惰性气体压力：1.2Mpa | 个 | 10
18 |  | 消防断线钳（绝缘） | 产品材质：铝合金钢材 类别：破拆工具 商品毛重：200.00g 符合GB8407-1987标准 | 把 | 4
19 |  | 消防演练油桶 | 15L装；材质：铁 适用范围 承接黄沙对火源进行扑灭，灵活拉环 避免伤手 提拿方便 质地光滑 底部加高抗震耐摔延长寿命 上下圆收边不伤手 加厚防锈 安全使用。 | 个 | 1
20 |  | 消防演练火盘 | 加厚防锈，抗震耐摔 | 个 | 2
合计（含税）： | [6 empty] | 0