## 安全仪器类
茂名港博贺新港区东区化工码头附属设施项目生产准备物资采购项目
安全仪器类
序号 | 类别 | 物资名称 | 型号规格要求 | 单位 | 申报量 | 单价（元） | 总额（元） | 品牌 | 备注
1 |  | 防爆相机 | 易燃易爆环境防爆，安全防爆 —— 化工IIC级和煤矿双重防爆认证，防爆标志：Ex ib IIC T4 Gb，Ex ib I Mb；轻巧便携 —— 一体化结构设计：内置本安型可复充防爆锂电池和防爆LED闪光灯； 功能强大 —— 约2580万总像素，支持4K拍摄短片与4K单帧截取； 轻松分享 —— 具有wifi、蓝牙和NFC功能，支持无线传输 | 台 | 2
2 | 其他 | 心肺复苏人体模型 | 全身语音带打印箱装配液晶屏 系统主要功能：（该款模拟人在培训时间内可利用现有的资源办公电脑进行软件安装即可进行培训。培训结束后，退出软件光盘即可用于其它日常办公用途。） ■ 生命特征模拟：瞳孔及颈动脉的变化。 ■ 气道开放。 ■ CPR心肺复苏：根据2010国际心肺复苏指南标准设计，可进行人工呼吸和心外按压，全程中文语音提示。 标准的气道开放，实时操作曲线显示，对正确和错误的操作语言提示，统计数据打印成绩，可选择训练和考核方式。 ■ 学员管理：操作统计报告记录及回放，练习及考核。 | 套 | 1
3 |  | 手持便携式测速仪 | 便携式雷达测速仪 、带打印小票 | 台 | 1
4 |  | 四合一气体浓度检测仪 | 防爆，防水，数据储存，多种气体种类检测（CO、H2S、O2、EX） | 台 | 1
5
6 |  | AED体外除颤仪 | 适用于成人和儿童（包括8岁以下或体重小于25公斤小儿）。 3、设备适用包括室内、室外、家庭等各类公共场所，具有IP55防尘防水等级。 二、除颤技术 4、除颤能量：采用双相波技术，成人最大输出能量可支持360J 5、开始AED分析到200J放电准备就绪时间≤8s；除颤能量精度：≤±10%。 6、可除颤节律分析算法性能应满足GB9706.8-2009《医用电气设备 第2-4部分：心脏除颤器安全专用要求》要求，算法评测数据库除厂家临床采集数据以外，还应包含至少以下国际通用评测数据库：MIT-BIH数据库、AHA数据库、VFDB数据库、CU数据库、NST数据库，保证评测结果客观。（提供使用说明书证明材料） 7、具有心电噪声及运动干扰检测功能，如果检测到干扰，系统会发出语音提示施救者 8、有按压频率监测和反馈功能，可实时监测心肺复苏过程中按压的频率并通过语音形式进行提醒。 9、可支持心肺复苏传感器实现CPR辅助按压功能，指导按压质量。 三、物理特性 10、整机重量（含电池）≤3.0Kg，主机具备便携把手、具备电极片存放卡槽 11、设备可承受≥1.5 m跌落冲击 12、主机具有彩色显示屏不小于7英寸，可显示急救信息和心电波形 13、工作温度范围至少满足-5 ℃～ 50℃，从室温环境下进入-20℃环境后，至少能工作60 分钟。 14、为适应普通群众使用，防止误操作，设备操作面板上按键数量≤3个 15、设备能够根据环境噪音自动调节语音音量。 | 台 | 1
7
8 |  | 防爆对讲机 | HP780（PDT），IP68，Ex ibIIBT3，配套充电器，备用电池，标配附件，皮套，耳机。频段，U段 | 台 | 20
9 |  | LED显示屏（安全风险告知牌） | 户外安装，规格1.8mX 1.2m，不锈钢包边框，立2米高架，不锈钢立柱 | 个 | 1 |  |  | 含安装 | 包装安装，电线、网络
合计（含税）： | [6 empty] | 0