## 45变06
茂名港采购材料确认表（工艺管道变更单45变06）
项目名称：茂名港博贺新港区东区化工码头附属设施项目 2023年12月28日 |  |  |  |  | 编号：303017-SFCC-MMGXM-CL-GD-081
图号：
序号 | 材料名称 | 技术条件 | 图号 | 单位 | 数量 | 裕量 | 总量 | 备注 | 到货时间
1 | 90°弯头 | DN20 90°ELBOW(FORGED) forged SW NB/T47008 20 SH/T3410-CL3000 |  | 个 | 40 |  | 40
2 | 90°弯头 | DN25 90°ELBOW(FORGED) forged SW NB/T47008 20 SH/T3410-CL3000 |  | 个 | 200 |  | 200
3 | 90°弯头 | DN40 90°ELBOW(FORGED) forged SW NB/T47008 20 SH/T3410-CL3000 |  | 个 | 40 |  | 40
4 | 90°弯头 | DN50 90°ELBOW(LR) SMLS BW GB/T 8163 20 SH/T 3408 - SCH40 |  | 个 | 1 |  | 1
5 | 90°弯头 | DN80 90°ELBOW(LR) SMLS BW GB/T 8163 20 SH/T 3408 - SCH40 |  | 个 | 0 |  | 0 | 本计划变更单需求量15个，经核减库存15个后实购0个.
6 | 90°长半径弯头 | DN400 90°ELBOW(LR) SMLS BW GB/T 8163 20# SH/T 3408 - SCH20 |  | 个 | 1 |  | 1 | 本计划变更单需求量2个，经核减库存1个后实购1个。
7 | 半金属缠绕垫片 | SPIRAL WOUND GASKET With Outer Ring CL300(PN50)304/FG,OR:CS,IR:-SH/T 3407 4.5 mm-DN20 |  | 个 | 272 |  | 272
8 | 半金属缠绕垫片 | SPIRAL WOUND GASKET With Outer Ring CL150(PN20)304/FG,OR:CS,IR:-SH/T 3407 4.5 mm-DN25 |  | 个 | 94 |  | 94
9 | 半金属缠绕垫片 | SPIRAL WOUND GASKET With Outer Ring CL150(PN20)304/FG,OR:CS,IR:-SH/T 3407 4.5 mm-DN250 |  | 个 | 4 |  | 4
10 | 半金属缠绕垫片 | SPIRAL WOUND GASKET With Outer Ring CL150(PN20)304/FG,OR:CS,IR:-SH/T 3407 4.5 mm-DN300 |  | 个 | 3 |  | 3
11 | 半金属缠绕垫片 | SPIRAL WOUND GASKET With Outer Ring CL150(PN20)304/FG,OR:CS,IR:-SH/T 3407 4.5 mm-DN40 |  | 个 | 6 |  | 6
12 | 半金属缠绕垫片 | SPIRAL WOUND GASKET With Outer Ring CL150(PN20)304/FG,OR:CS,IR:-SH/T 3407 4.5 mm-DN400 |  | 个 | 9 |  | 9
13 | 半金属缠绕垫片 | SPIRAL WOUND GASKET With Outer Ring CL150(PN20)304/FG,OR:CS,IR:-SH/T 3407 4.5 mm-DN450 |  | 个 | 3 |  | 3
14 | 半金属缠绕垫片 | SPIRAL WOUND GASKET With Outer Ring CL150(PN20)304/FG,OR:CS,IR:-SH/T 3407 4.5 mm-DN50 |  | 个 | 24 |  | 24
15 | 半金属缠绕垫片 | SPIRAL WOUND GASKET With Outer Ring CL150(PN20)304/FG,OR:CS,IR:-SH/T 3407 4.5 mm-DN500 |  | 个 | 12 |  | 12
16 | 半金属缠绕垫片 | SPIRAL WOUND GASKET With Outer Ring CL150(PN20)304/FG,OR:CS,IR:-SH/T 3407 4.5 mm-DN80 |  | 个 | 16 |  | 16
17 | 半金属缠绕垫片 | CORRUGATED GASKET Outer ring CL150(PN20)304/FG GB/T 13403 Series B -DN800 |  | 个 | 20 |  | 20
18 | 不锈钢闸阀 | GATE VALVE BB,OS&Y CL300(PN50)RF(ASME B16.5)ASTM A351 CFB Trim:304,Stem：A182 F304 API 600 - DN20 |  | 个 | 132 |  | 132
19 | 不锈钢闸阀 | GATE VALVE BB,OS&Y CL300(PN50)RF(ASME B16.5)ASTM A351 CFB Trim:304,Stem：A182 F304 API 600 - DN50 |  | 个 | 3 |  | 3
20 | 承插焊法兰 | SOCKET WELDING FLANGE CL300(PN50)RF NB/T 47008 20# SH/T 3406-SCH80 DN20 |  | 片 | 264 |  | 264
21 | 承插焊法兰 | DN25 SOCKET WELDING FLANGE CL150(PN20)RF NB/T 47008 20# SH/T 3406-SCH80 |  | 片 | 55 |  | 55
22 | 承插焊法兰 | DN40 SOCKET WELDING FLANGE CL150(PN20)RF NB/T 47008 20# SH/T 3406-SCH80 |  | 片 | 5 |  | 5
23 | 承插焊加强管接头 | DN150*20 SW OLET Forged SW NB/T47008 20 GB/T19326-CL3000 |  | 个 | 20 |  | 20
24 | 承插焊加强管接头 | DN200*20 SW OLET Forged SW NB/T47008 20 GB/T19326-CL3000 |  | 个 | 35 |  | 35
25 | 承插焊加强管接头 | DN250*20 SW OLET Forged SW NB/T47008 20 GB/T19326-CL3000 |  | 个 | 11 |  | 11
26 | 承插焊加强管接头 | DN250*25 SW OLET Forged SW NB/T47008 20 GB/T19326-CL3000 |  | 个 | 1 |  | 1
27 | 承插焊加强管接头 | DN300*20 SW OLET Forged SW NB/T47008 20 GB/T19326-CL3000 |  | 个 | 12 |  | 12
28 | 承插焊加强管接头 | DN300*25 SW OLET Forged SW NB/T47008 20 GB/T19326-CL3000 |  | 个 | 10 |  | 10
29 | 承插焊加强管接头 | DN350*20 SW OLET Forged SW NB/T47008 20 GB/T19326-CL3000 |  | 个 | 28 |  | 28
30 | 承插焊加强管接头 | DN350*25 SW OLET Forged SW NB/T47008 20 GB/T19326-CL3000 |  | 个 | 8 |  | 8
31 | 承插焊加强管接头 | DN400*20 SW OLET Forged SW NB/T47008 20 GB/T19326-CL3000 |  | 个 | 4 |  | 4
32 | 承插焊加强管接头 | DN400*25 SW OLET Forged SW NB/T47008 20 GB/T19326-CL3000 |  | 个 | 16 |  | 16
33 | 承插焊加强管接头 | DN500*20 SW OLET Forged SW NB/T47008 20 GB/T19326-CL3000 |  | 个 | 11 |  | 11
34 | 承插焊加强管接头 | DN500*40 SW OLET Forged SW NB/T47008 20 GB/T19326-CL3000 |  | 个 | 1 |  | 1
35 | 承插焊加强管接头 | DN700*20 SW OLET Forged SW NB/T47008 20 GB/T19326-CL3000 |  | 个 | 5 |  | 5
36 | 承插焊加强管接头 | DN800*20 SW OLET Forged SW NB/T47008 20 GB/T19326-CL3000 |  | 个 | 8 |  | 8
37 | 等径三通 | TEE SMLS BW GB/T 8163 20 SH/T 3408-SCH20 DN250 |  | 个 | 1 |  | 1
38 | 等径三通 | TEE SMLS BW GB/T 8163 20 SH/T 3408-SCH40 DN80 |  | 个 | 3 |  | 3
39 | 等径三通 | DN400 - SCH20 TEE SMLS BW GB/T 8163 20 SH/T 3408 |  | 个 | 2 |  | 2
40 | 对焊法兰 | WELDING NECK FLANGE CL150(PN20)RF NB/T 47008 16Mn SH/T 3406 -SCH20 DN250 |  | 片 | 1 |  | 1
41 | 对焊法兰 | WELDING NECK FLANGE CL300(PN50) RF NB/T47008 20# SH/T3406-SCH40 DN80 |  | 片 | 6 |  | 6
42 | 对焊法兰 | WELDING NECK FLANGE CL150(PN20) RF NB/T47008 20 SH/T3406-SCH20 DN400 |  | 片 | 0 |  | 0 | 本计划变更单需求量4片，经核减库存4片后实购0片。
43 | 对焊法兰 | WELDING NECK FLANGE CL300(PN50) RF NB/T47008 20 SH/T3406-SCH40 DN50 |  | 片 | 18 |  | 18
44 | 对焊加强管接头 | DN250*50 WELD OLET Forged BW NB/T47008 20 GB/T19326-SCH20*SCH40 |  | 个 | 1 |  | 1
45 | 对焊加强管接头 | DN150*50 WELD OLET Forged BW NB/T47008 20 GB/T19326-SCH40*SCH40 |  | 个 | 1 |  | 1
46 | 对焊加强管接头 | DN800*50 WELD OLET Forged BW NB/T47008 20 GB/T19326-SCH20*SCH40 |  | 个 | 12 |  | 12
47 | 对焊加强管接头 | DN400*50 WELD OLET Forged BW NB/T47008 20 GB/T19326-SCH20*SCH40 |  | 个 | 2 |  | 2
48 | 法兰盖 | BLIND FLANGE CL150(PN20)RF NB/T 47008 16Mn SH/T 3406-DN250 |  | 片 | 1 |  | 1
49 | 法兰盖 | BLIND FLANGE CL150(PN20) RF NB/T47008 20 SH/T3406-DN40 |  | 片 | 0 |  | 0 | 本计划变更单需求量1片，经核减库存1片后实购0片。
50 | 法兰盖 | BLIND FLANGE CL150(PN20) RF NB/T47008 20# SH/T3406-DN50 |  | 片 | 12 |  | 12
51 | 法兰盖 | BLIND FLANGE CL150(PN20) RF NB/T47008 20 SH/T3406-DN25 |  | 片 | 35 |  | 35
52 | 全螺纹螺柱/2个厚型六角头螺母（II型，m=1.0d） | FULL THREAD BOLT/TWO HEAVY HEX NUTS（II，m=1.0d）35CrMoA/35# SH/T3404-M16*105 |  | 套 | 40 |  | 40
53 | 全螺纹螺柱/2个厚型六角头螺母（II型，m=1.0d） | FULL THREAD BOLT/TWO HEAVY HEX NUTS（II，m=1.0d）35CrMoA/35# SH/T3404-M24*140 |  | 套 | 12 |  | 12
54 | 全螺纹螺柱/2个厚型六角头螺母（II型，m=1.0d） | FULL THREAD BOLT/TWO HEAVY HEX NUTS（II，m=1.0d）35CrMoA/35# SH/T 3404-M20*130 |  | 套 | 50 |  | 50
55 | 全螺纹螺柱/2个厚型六角头螺母（II型，m=1.0d） | FULL THREAD BOLT/TWO HEAVY HEX NUTS（II，m=1.0d）35CrMoA/35# SH/T 3404-M27*150 |  | 套 | 70 |  | 70
56 | 全螺纹螺柱/2个厚型六角头螺母（II型，m=1.0d） | FULL THREAD BOLT/TWO HEAVY HEX NUTS（II，m=1.0d）35CrMoA/35# SH/T 3404-M20*220 |  | 套 | 192 |  | 192
57 | 全螺纹螺柱/2个厚型六角头螺母（II型，m=1.0d） | FULL THREAD BOLT/TWO HEAVY HEX NUTS（II，m=1.0d）35CrMoA/35# SH/T 3404-M30*230 |  | 套 | 80 |  | 80
58 | 全螺纹螺柱/2个厚型六角头螺母（II型，m=1.0d） | FULL THREAD BOLT/TWO HEAVY HEX NUTS（II，m=1.0d）35CrMoA/35# SH/T 3404-M30*225 |  | 套 | 16 |  | 16
59 | 全螺纹螺柱/2个厚型六角头螺母（II型，m=1.0d） | FULL THREAD BOLT/TWO HEAVY HEX NUTS（II，m=1.0d）35CrMoA/35# SH/T 3404-M27*210 |  | 套 | 16 |  | 16
60 | 全螺纹螺柱/2个厚型六角头螺母（II型，m=1.0d） | FULL THREAD BOLT/TWO HEAVY HEX NUTS（II，m=1.0d）35CrMoA/35# SH/T 3404-M27*190 |  | 套 | 12 |  | 12
61 | 全螺纹螺柱/2个厚型六角头螺母（II型，m=1.0d） | FULL THREAD BOLT/TWO HEAVY HEX NUTS（II，m=1.0d）35CrMoA/35# SH/T 3404-M24*180 |  | 套 | 12 |  | 12
62 | 全螺纹螺柱/2个厚型六角头螺母（II型，m=1.0d） | FULL THREAD BOLT/TWO HEAVY HEX NUTS（II，m=1.0d）35CrMoA/35# SH/T3404-M14*80 |  | 套 | 235 |  | 235
63 | 全螺纹螺柱/2个厚型六角头螺母（II型，m=1.0d） | FULL THREAD BOLT/TWO HEAVY HEX NUTS（II，m=1.0d）06Cr19Ni10/06Cr19Ni10 SH/T 3404-M16*100 |  | 套 | 50 |  | 50
64 | 全螺纹螺柱/2个厚型六角头螺母（II型，m=1.0d） | FULL THREAD BOLT/TWO HEAVY HEX NUTS（II，m=1.0d）35CrMoA/35# SH/T 3404-M16*100 |  | 套 | 100 |  | 100
65 | 全螺纹螺柱/2个厚型六角头螺母（II型，m=1.0d） | FULL THREAD BOLT/TWO HEAVY HEX NUTS（II，m=1.0d）06Cr19Ni10/06Cr19Ni10 SH/T 3404-M16*90 |  | 套 | 1070 |  | 1070
66 | 无缝钢管 | DN20 PIPE,SMLS PE GB/T8163 20 SH/T3405-SCH80 |  | m | 26.6 |  | 26.6
67 | 无缝钢管 | DN20 PIPE,SMLS BE GB/T14976 TP304 SH/T3405-SCH80S |  | m | 13.3 |  | 13.3
68 | 无缝钢管 | DN200 PIPE,SMLS BE GB/T8163 20 SH/T 3405-SCH20 |  | m | 0 |  | 0 | 本计划变更单需求量1米，经核减库存1米后实购0米。
69 | 无缝钢管 | DN25 PIPE,SMLS PE GB/T8163 20 SH/T3405-SCH80 |  | m | 12.2 |  | 12.2
70 | 无缝钢管 | DN40 PIPE,SMLS PE GB/T8163 20 SH/T3405-SCH80 |  | m | 6.2 |  | 6.2
71 | 无缝钢管 | DN400 PIPE,SMLS BE GB/T8163 20 SH/T 3405-SCH20 |  | m | 6 |  | 6
72 | 无缝钢管 | DN50 PIPE,SMLS PE GB/T8163 20 SH/T 3405-SCH40 |  | m | 0 |  | 0 | 本计划变更单需求量4.1米，经核减库存4.1米后实购0米。
73 | 无缝钢管 | DN50 PIPE,SMLS BE GB/T14976 TP304 SH/T 3405-SCH40S |  | m | 0 |  | 0 | 本计划变更单需求量0.3米，经核减库存0.3米后实购0米。
74 | 无缝钢管 | DN80 PIPE,SMLS BE GB/T8163 20 SH/T 3405-SCH40 |  | m | 60 |  | 60
75 | 异径三通 | DN80*50 TEE,RED SMLS BW GB/T8163 20 SH/T3408-SCH40*SCH40 |  | 个 | 3 |  | 3
76 | 闸阀 | GATE VALVE - BB,OS&Y CL150(PN20)RF(ASME B16.5)A105 Trim:13Cr,Stem:A182 F6a CL.2 API 602-DN25 |  | 个 | 47 |  | 47
77 | 闸阀 | GATE VALVE - BB,OS&Y CL150(PN20)RF(ASME B16.5)A105 Trim:13Cr,Stem:A182 F6a CL.2 API 602-DN40 |  | 个 | 3 |  | 3
78 | 闸阀 | GATE VALVE - BB,OS&Y CL150(PN20)RF(ASME B16.5)A105 Trim:13Cr,Stem:A182 F6a CL.2 API 602-DN50 |  | 个 | 12 |  | 12
79 | 闸阀 | GATE VALVE - BB,OS&Y CL300(PN50)RF(ASME B16.5)A105 Trim:13Cr,Stem:A182 F6a CL.2 API 602-DN80 |  | 个 | 3 |  | 3
80 | 闸阀 | GATE VALVE Bevel Gear BB,OS&Y CL150(PN20)RF(ASME B16.5)ASTM A216 WCB Trim:13Cr,Stem:A182 F6a CL.2 Packing:GBPR S.S/FG SWG A193 Gr.B7/A194 Gr.2H API 600 DN400 |  | 个 | 1 |  | 1
编制人： |  | 监理单位： |  |  |  |  | CMMP现场工程师：
确认采购价格： （含税） | [6 empty] | CMMP项目经理：
批准： | [6 empty] | CMMP费控工程师：