## Sheet1
茂名港采购材料确认表（生产辅助区正门、边门）
图号：303017D0107-41变09和303017D0107-61变02
序号 | 材料名称 | 规格 | 材质 | 单位 | 数量 | 总量 | 单价 | 总价 | 备注 | 到货时间
1 | 生产辅助区正门、边门 | 正门选用图集《03J001》第62页DSMD-10518-A8右单向开启暗箱式（全封闭）电动伸缩围墙大门；边门选用图集《03J001》第64页DSMD-1818-A8右单向开启暗箱式（全封闭）电动伸缩边门；大门门洞宽度10500mm，门体高度1800mm，门体伸缩节每节最大展开长度为410mm，每节缩合后最小长度为60mm，门体电动启闭操作方式为按钮点动或无线遥控，门体运行速度：350mm/s，最大展开长度：12.0m，开门机电压：AC220V，电流：6A，遥控距离：>10.5m,门体材料:不锈钢，门体花型花饰业主自定。边门门洞宽度1800mm，门体高度1800mm。门洞暗箱做法见断面图，正门暗箱长度为3.65米×宽度1.12米，边门暗箱长度为1.26米×宽度1.12米，应能包住门体收缩后的整个门体，固定端及开启方向均为远离门卫室方向。 另：北大门已安装完成，厂家现场对北大门安装时门体下部不需安装轨道，只需安装磁吸导向，设计要求生产辅助区大门和边门与北大门相同，参考北大门安装时厂家现场做法，生产辅助区大门和边门门体下部不需安装轨道，只需安装磁吸导向，其他未明事宜详见图集说明或按国家标准规范执行。 | / | 座 | 1 | 1 |  |  | 需厂家根据现场实际尺寸进行测量后生产且需要厂家现场安装调试。
合计：