## 未采购
茂名港集团有限公司
茂名港长兴石化储运有限公司生产准备物资计划（化工仓储）
（检维修物资）
序号 | 名 称 | 型号规格 | 单位 | 申报量 | 备注 | 单价（元） | 总价（元） | 技术要求 | 提报专业 | 供货品牌 | 供货型号
1 | 电钻(AC220V) | 手枪钻，功率：≥600W；（博世、东成、德力西） | 个 | 1 | 维修工具 插电式 |  |  | （博世、东成、德力西同等级以上） （1）手枪钻；电源：220V， 输入功率：≥600W；最大夹头直径：≥13mm （2）最大钻孔直径：金属≥8毫米；砖墙≥10毫米；木材≥20毫米； （3）其他性能要求：自锁夹头，可正反转切换，电子无极调速； （4）需成套带工具箱供货，工具箱内至少需附带配件： 1)金工钻头各规格4枚 2)木工钻头各规格2枚 3)螺丝批头各规格6根 4)带磁性延长杆 | 电气
2 | 锂电电钻 | 锂电20V，电池容量：≥4Ah；（威克士、东成、大有），配一块备用电池 | 个 | 1 | 维修工具 充电式 |  |  | （威克士、东成、大有） （1）手枪钻；无刷电机；电源：锂电20V；电池容量：≥4Ah；最大夹头直径：≥13mm （2）其他性能要求：自锁夹头，可正反转切换，电子无极调速；带过流保护、充放保护、过温保护、欠压保护 （3）最大钻孔直径：金属≥10毫米；；木材≥25毫米； （4）需配充电器一个，备用电池一块，需成套带保护箱供货； | 电气
3 | 锂电角向磨光机 | 锂电20V，电池容量：≥4Ah；（威克士、东成、大有），配一块备用电池 | 个 | 1 | 维修工具 充电式 |  |  | （威克士、东成、大有） （1）手持式；无刷电机；电源：锂电20V；电池容量：≥4Ah；最大砂轮片直径：≥Φ100mm （2）砂轮片安装孔径：Φ16mm；主轴螺纹：M10；空载转速（最高档）：≥6000r/min （3）其他性能要求：自锁夹头，可正反转切换，电子无极调速；带过流保护、充放保护、过温保护、欠压保护 （4）需配充电器一个，备用电池一块，需成套带保护箱供货； | 电气
4 | 手持式角向磨光机(AC220V) | 功率：≥600W；（博世、东成、德力西） | 个 | 2 | 维修工具 插电式 |  |  |  | 电气
5 | 冲击电钻(AC220V) | 输入功率：≥700W（博世、东成、德力西） | 个 | 1 | 维修工具 插电式 |  |  | （博世、东成、德力西） （1）手枪钻；电源：220V， 输入功率：≥700W；最大夹头直径：≥13mm （2）最大钻孔直径：金属≥10毫米；木材≥25毫米；空载转速（最高档）：≥2000r/min （3）其他性能要求：带冲击功能，可切换冲击档和平钻档，自锁夹头，可正反转切换，电子无极调速； （4）需成套带保护箱供货； | 电气
9 | 热熔胶枪 | 使用11mm胶棒；配100根胶棒 | 个 | 2 | 维修工具 |  |  |  | 机械
10 | 工业风扇 | 铜芯电机；电压220V，频率50HZ，功率350W，电机转速1200r/min，三挡调速 | 台 | 4 | 钻石牌750型 |  |  |  | 电气
11 | 移动空压机 | 3m³，0.8Mpa，带整机防爆合格证 | 台 | 1 | 维修工具 |  |  |  | 电气
12 | 四门带锁储物柜 | 四门通双节柜；2个隔板；尺寸：尺寸:高1800mm宽850mm深390mm；材质:冷轧钢板；工艺:环保静电粉未喷涂 | 个 | 3 | 仓库放贵重物品用 |  |  |  | 机械
13 | 不锈钢工具柜 | 宽1000X深500X高1000mm(含脚100mm)；材质：304；厚度≥2mm | 个 | 10 |  |  |  |  | 机械
14 | 防爆梅花扳手 | 6－36mm | 套 | 4 | 铍青铜 |  |  |  | 机械
15 | 防爆阀门F扳手 | 25x250 | 把 | 30 | 铍青铜 |  |  |  | 机械
16 | 防爆阀门F扳手 | 50x400 | 把 | 30 | 铍青铜 |  |  |  | 机械
17 | 防爆阀门F扳手 | 65x550 | 把 | 30 | 铍青铜 |  |  |  | 机械
18 | 防爆阀门F扳手 | 70x600 | 把 | 30 | 铍青铜 |  |  |  | 机械
19 | 防爆阀门F扳手 | 80x650 | 把 | 30 | 铍青铜 |  |  |  | 机械
20 | 防爆阀门F扳手 | 80x800 | 把 | 30 | 铍青铜 |  |  |  | 机械
21 | 防爆阀门F扳手 | 100x900 | 把 | 30 | 铍青铜 |  |  |  | 机械
22 | F把手架子 | 长1000mm×高1200mm×宽600mm，承重30KG | 架 | 10 | 铜合金 |  |  |  | 机械
23 | 公制内六角扳手 | 14件套，含1.5/2/2.5/3/4/5/5.5/6/7 8/10/12/14/17等规格 | 套 | 5 | 世达09141 |  |  | 材质：SVCM+；扳手上镭射规格标识，整体抛光，14件含1.5/2/2.5/3/4/5/5.5/6/7/8/10/12/14/17mm规格。 | 机械
24 | 英制内六角扳手 | 12件套，含1/16，5/64/，3/32，7/64，1/8，9/64，5/32，3/16.3/8，5/16，1/4，7/32等规格 | 套 | 5 | 世达09106 |  |  | 材质：整体S2合金钢，雾面镀铬处理，12件套，含1/16，5/64/，3/32，7/64，1/8，9/64，5/32，3/16，3/8，5/16，1/4，7/32规格。 | 机械
25 | 活扳手(1) | 100mm | 把 | 8 | 维修工具 |  |  |  | 机械
26 | 活扳手(2) | 150mm | 把 | 8 | 维修工具 |  |  |  | 机械
27 | 活扳手(3) | 200mm | 把 | 8 | 维修工具 |  |  |  | 机械
28 | 活扳手(4) | 250mm | 把 | 5 | 维修工具 |  |  |  | 机械
29 | 活扳手(5) | 300mm | 把 | 5 | 维修工具 |  |  |  | 机械
30 | 活扳手(6) | 450mm | 把 | 5 | 维修工具 |  |  |  | 机械
31 | 梅花扳手 | 6－36mm | 套 | 3 | 维修工具 |  |  |  | 机械
32 | 开口扳手 | 6－32mm | 套 | 3 | 维修工具 |  |  |  | 机械
33 | 梅花敲击扳手 | 短柄30/32/34/36/41/46/50/55/60mm | 套 | 2 | 维修工具 |  |  |  | 机械
34 | 管钳(1) | 10寸 | 把 | 3 | 维修工具 |  |  |  | 机械
35 | 管钳(2) | 18寸 | 把 | 3 | 维修工具 |  |  |  | 机械
36 | 管钳(3) | 24寸 | 把 | 3 | 维修工具 |  |  |  | 机械
37 | 管钳(4) | 36寸 | 把 | 1 | 维修工具 |  |  |  | 机械
38 | 管钳(5) | 48寸 | 把 | 1 | 维修工具 |  |  |  | 机械
39 | 套筒扳手组套(小号) | 1/4"六角公制套筒组套，内含5-6-7-8-9-10-11-12-13-14mm套筒、快速脱落棘轮扳手、加长接杆 | 套 | 3 | 维修工具 |  |  |  | 机械
40 | 套筒扳手组套(中号) | 3/8"六角公制套筒组套(10-11-12-13-14-15-17-19-22-24mm） | 套 | 3 | 维修工具 |  |  |  | 机械
41 | 防爆组合套筒 | 10~32；带棘轮扳手；直接头；短接杆；长接杆；滑行头；快速手柄；万向接头；加力杆；弯柄；旋具接头（共32件套） | 套 | 1 | 维修工具 |  |  |  | 机械
42 | 一字螺丝刀 | 8*250mm、5*150mm、3*150mm、8*150mm、5*75mm、3*75mm各5把；200*6mm 3把 | 把 | 33 | 维修工具 |  |  |  | 机械
43 | 十字螺丝刀 | 8*250mm、5*150mm、3*150mm、8*150mm、5*75mm、3*75mm各5把；2*200mm 3把 | 把 | 33 | 维修工具 |  |  |  | 机械
44 | 穿心螺丝刀 | 可敲击；一字8*250mm、一字8*150mm、一字6*150、十字8*250mm、十字6*200mm、十字5*150mm、十字3*100mm各3把 | 把 | 21 | 维修工具 |  |  |  | 机械
45 | 钢卷尺 | 50m | 把 | 1 | 维修工具 |  |  | 长度：50m，人体工学握把，钢镀镍外壳，带锥形可固定尖头，钢滚轴 | 机械
46 | 制动式钢卷尺(1) | 3米 | 把 | 10 | 维修工具 |  |  |  | 机械
47 | 制动式钢卷尺(2) | 5米 | 把 | 5 |  |  |  |  | 机械
48 | 不锈钢直尺(1) | 150mm | 把 | 5 | 维修工具 |  |  | 双面激光刻度，材质不锈钢，厚度≥1.5mm | 机械
49 | 不锈钢直尺(2) | 500mm | 把 | 5 | 维修工具 |  |  |  | 机械
50 | 不锈钢直尺(3) | 1000mm | 把 | 5 | 维修工具 |  |  |  | 机械
51 | 测量轮 | 机械数字滚动式，测量范围：0～10000米 | 台 | 1 | 德力西 |  |  |  | 机械
52 | 螺纹规 | 螺纹规58件套 美制公制英制一体式；测量范围：英制4G~62G；公制0.25~6.0；美制：8~28 | 把 | 2 | 维修工具 |  |  |  | 机械
53 | 螺丝取出器 | 材质：合金钢；可取3-20mm螺丝 | 套 | 2 | 维修工具 |  |  | 五件套，材质：合金钢锻造，整体热处理，双头设计（开丝头，取丝头） 可取出螺丝直径范围为1-14mm。（有大的？） | 机械
54 | 手动套丝机 | DN15~50，内丝、外丝各一套 | 套 | 1 | 维修工具 |  |  | 套丝机套装，内含以下工具：DN15绞板头、DN20绞板头、DN25绞板头、DN32绞板头、DN40绞板头、DN50绞板头、棘轮手柄、加长杆。 | 机械
55 | 压力喷水壶 | 塑料，2L，喷浇两用壶 | 个 | 30 | 维修工具 |  |  |  | 机械
56 | 人字梯 | 4M | 台 | 1 |  |  |  |  | 机械
57 | 人字梯 | 2.5M | 台 | 1 |  |  |  |  | 机械
58 | 人字梯 | 1.5M | 台 | 2 |  |  |  |  | 机械
59 | 普通剪刀 | 200mm | 把 | 8 | 维修工具 |  |  |  | 机械
60 | 铁皮剪 | 材质：铬钼钢；规格：11寸；直嘴，带锯齿 | 把 | 8 |  |  |  | 产品材质：铬钼钢 产品规格：11寸 直嘴，带锯齿设计 | 机械
61 | 锤子 | 羊角0.5公斤 | 把 | 5 |  |  |  |  | 机械
62 | 锤子 | 圆头0.25公斤 | 把 | 5 |  |  |  |  | 机械
63 | 油漆刷 | 1寸、2寸、3寸、4寸各30把，羊毛 | 把 | 120 | 维修工具 |  |  |  | 机械
64 | 油漆小滚筒 | 4寸、9寸各30把，羊毛 | 把 | 60 | 维修工具 |  |  |  | 机械
65 | 铜合金设备听针 | 材质：铍青铜，规格6x600，带球珠 | 支 | 2 | 维修工具 |  |  |  | 机械
66 | 防爆方锹 | 材质：铍青铜，配木手柄；规格420mm*230mm | 把 | 5 |  |  |  |  | 机械
67 | 不锈钢扎带 | 材质：304；宽*厚=20mm*0.5mm；长度1000mm 100条、1200mm 250条、1500mm 250条、2000mm 300条、3000mm 100条 | 条 | 1000 |  |  |  | 材质：304；长1000mm,1500m,2000mm,宽20mm,厚0.5mm | 机械
68 | 自锁式尼龙扎带 | 4*200mm扎线带500条 固定塑料捆扎带线束带 白 | 袋 | 10 |  |  |  | （华达、OTHER、卓正同等级以上） 1)尺寸（宽度x长度）：4*200（mm）和3*100（mm） 2)厚度：1.1（mm） 3)材质：环保全新尼龙原材料 4)颜色：白色 5)最小包装数：500条/包 6)防火等级94v-2 7)认证标准：SGS CE ISO9001质量体系认证。 | 机械
69 | 自锁式尼龙扎带 | 3*100mm扎线带500条 固定塑料捆扎带线束带 白 | 袋 | 10 |  |  |  |  | 机械
70 | 镀锌铁线 | 8号1捆，12号2捆，16号2捆，50 KG/捆 | 公斤 | 250 |  |  |  |  | 机械
71 | 水泥钉 | 1.5寸 | 盒 | 20 |  |  |  |  | 机械
72 | 钢钉 | 6cm；10公斤/箱 | 箱 | 2 |  |  |  |  | 机械
73 | 铆钉 | 3.2mm*50mm | 公斤 | 5 |  |  |  |  | 机械
74 | 仓库记账台账专用纸 |  | 张 | 2000 |  |  |  | （得力、双旗、晨光同等级以上） 1)按需定制 2)每本50张，双面书写不易洇墨 3)A4可横翻， 4)适用场景仓库记帐 5)装订方式：胶钉式装订 6)封面材质：牛皮纸 7)封面硬度：软面抄 8)内页材质：道林纸 9)台帐格式中标后提供 | 机械
75 | 进出库记录票据 | 三联 | 本 | 300 |  |  |  | 1)规格: 三联单（白单、红单、黄单） 2)材质：无碳纸，能支持长期保存 3)尺寸： 241mm*279.4mm 4)格式中标后提供 | 机械
76 | 防爆移动照明灯 | 便携式抢修应急救援泛光升降照明灯；LED+升降直杆带防爆证书，防爆等级不低于Ex ib IIB T4 Gb，防护等级不低于IP65，LED灯珠≥30w，可充电，防水，强光照明超过10个小时 | 台 | 2 | 维修工具 |  |  | 规格：便携式抢修应急救援泛光升降照明灯；LED+升降直杆 带防爆证书，防爆等级不低于Ex ib IIB T4 Gb，防护等级不低于IP65，LED灯珠≥30w，可充电，防水，强光照明超过10个小时。 | 电气
77 | 多功能强光防爆灯 | 锂电池可充电式；LED光源：额定功率2*12W（主灯聚光）；灯具采用聚光、泛光、红蓝警示等多种工作模式，可任意转换照明模式；具有用提、肩挎或磁力吸附三种携带使用方式；防护等级P66、防爆标志Exd ia IIC T6 Gb；提供防爆证书 | 只 | 5 | 维修工具 |  |  | （厂家：信必睿、急先锋、小弹头、海洋王同等级以上） 1）电池：高能无记忆电池，容量大，寿命长，可随时充电，循环使用，自放电率低，经济环保。额定电压约DC24V、额定容量20Ah、电池使用寿命约1000次（循环）。配工业级DC专用接口充电及充电器。供电方式：锂电池。 2）LED光源：可瞬时启动和热启动，节能，平均使用寿命：100000h；额定功率：≤30W。连续放电工作时间：强光≥16h，工作光≥28h，充电时间≤10（h）。材质超白钢化玻璃双面镀膜，透光率高达98%，耐高温。配灯具备件。 3）灯具采用聚光、工作光警示等多种工作模式，可任意转换照明模式。 4）防护等级P66、防爆标志Exd IIC T6 Gb，抗摔，外壳材质进口硬度合合材料，重量大于等于15Kg：，适合在一区、二区的各种易燃易爆环境中使用。同时适用于雨天大雾天气。质保期3年，配合格证，防爆证书、说明书、质保卡。 5）可加升降杆(≥220*246*1140mm（缩）/1550mm(伸))配有快速而可靠的锁紧机构、三脚架（≥2.8m），底部带方向移动耐磨滑轮，可拉行，携带使用方便，操作简单直观，灯头高度可任意调节。 | 电气
78 | 金属测厚仪 | 超声波测厚仪；精度0.01mm | 台 | 1 | 维修工具 |  |  | 1）测量方式：超声波； 2）手持式，探头主机分体式；采用液晶显示屏，带背光 3）工作温度：0℃ ~40℃；工作湿度:0~95%RH: 4）测量范围：不小于1.0~200mm；声速调节范围：不小于1000~9999m/s 5）测量分辨率：不低于0.01mm；测量误差：不高于±(1%H±0.1mm) 6）电池类型：碱性电池或内置可充电锂电池；带低电显示和自动关机功能；电池工作时间不低于10小时； 7）测量功能：可单次测量、连续测量、显示最小读数、平均读数、读数超限提示 8）其他功能要求：带数据储存（不低于10条）、温度补偿、校正模式（使用标准试块进行自动校正或手动校正） 9）探头要求：随机至少需配一套能满足上述测量性能参数的探头 10）供货清单：主机一台、探头（至少一套）、标准试块（至少一个）、耦合剂（100mL）、干电池一套（如仪表是内置电池则无需提供）、充电器一套（如仪表使用干电池则无需提供）、出厂校准报告、使用说明书、其他质量证明文件及其他配件； 11）提供整机质保不小于一年。 | 机械
79 | 台式砂轮切割机 | 功率：≥2000W；（博世、东成、德力西） | 台 | 1 | 维修工具 插电式 |  |  |  | 机械
80 | 台式钻床 | 工业级；额定功率：≥500W；（西湖、东成、西菱） | 台 | 1 | 维修工具 插电式 |  |  | （1）工业级台式钻床；额定电压：380V/三相；电机功率：≥500w；铜芯电机，可旋转升降主轴箱； （2）最大钻孔直径(mm)：≥16；主轴最大行程(mm)：≥70；主轴端至工作台面最大距离(mm)：≥300； （3）主轴转速可无极调速或多级可调(可调级数:≥4)；最高档转速(空载)：≥3000r/min | 机械
81 | 液压剪(剪螺栓) | 适用剪断螺丝；工作出力：13吨，剪切范围：4-25mm，需配一套备用刀片 | 台 | 1 | 维修工具 |  |  | 适用剪断螺丝；工作出力：13吨，剪切范围：4-25mm，需配一套备用刀片； | 机械
82 | 高压补漏注射枪 | 最大工作压力：≥76MPa；使用补漏胶棒规格：Ø20mm；温度范围：-200~900℃；适用介质：油、水、燃气、蒸汽、浓酸、碱、苯等强腐蚀类和各类化学品；配专用带压堵漏纤维胶棒2公斤 | 套 | 1 | 维修工具 |  |  |  | 机械
83 | 拉马(1) | 三抓（15吨一体式液压） | 台 | 1 | 维修工具 |  |  | （1）一体式液压拉马（中号）1个：三抓式；吨位出力：≥10吨，轴心行程≥40mm，纵向最大拉距：≥130mm；横向最大拉距：≥230mm；螺纹直径：≥45mm； （2）一体式液压拉马（大号）1个：三抓式；吨位出力：≥20吨，轴心行程≥60mm，纵向最大拉距：≥180mm；横向最大拉距：≥330mm；螺纹直径：≥60mm； （3）二爪拉马（小号）1个：二抓式；规格：8寸，开口≥60mm，行程：≥100mm；丝杆长度：≥160mm横杠长度：≥80mm；螺纹直径：≥10mm； | 机械
84 | 拉马(2) | 三抓（30吨一体式液压） | 台 | 1 | 维修工具 |  |  |  | 机械
85 | 拉马(3) | 二抓(手动式8寸) | 台 | 1 | 维修工具 |  |  |  | 机械
86 | 电动充气泵 | 220V 电机功率≥150W，流量≥40L/min | 台 | 1 | 电瓶车充气用 插电式 |  |  |  | 机械
87 | 手动液压扩张器 | 法兰分离器；油泵整体式，工作能力≥8吨， | 台 | 1 | 维修工具 |  |  | 法兰分离器；油泵整体式，工作能力≥8吨，尖部厚度≤11mm，尖端最大扩张距离≥30mm，最大张开距离≥40mm；钳头材质：合金钢，热处理；具有泄压阀、绝缘手柄。 | 机械
88 | 手动液压千斤顶 | 5T、10T、32T各1台 | 台 | 3 | 维修工具 |  |  |  | 机械
89 | 黄油枪 | 每把带平/尖嘴枪头各2个 | 把 | 10 | 维修工具 |  |  | 规格≥600CC；带排气阀门、拉杆锁扣；需配软管一根，平/尖嘴枪头各2个。 | 机械
90 | 气动黄油枪 | 容量：30升或以上；输送压力比：≥50：1；配4米或以上高压油管、万向注油枪头（威马、科信、科球） | 台 | 1 | 维修工具 |  |  |  | 机械
91 | 铝合金手摇油泵 | 铝合金泵体；抽取能力≥30L/min；适配200L油桶 | 台 | 5 | 维修工具 |  |  |  | 机械
92 | 游标卡尺(1) | 500mm | 把 | 2 | 维修工具 |  |  | 材质不锈钢，激光刻度，精确度0.02mm，整体式尺身 | 机械
93 | 游标卡尺(2) | 200mm | 把 | 2 | 维修工具 |  |  |  | 机械
94 | 螺旋测微器 | 0~25mm；机械式 | 把 | 1 | 维修工具 |  |  |  | 机械
95 | 塞尺 | 200mm长*17片（0.02-1.00mm），不锈钢 | 套 | 1 | 维修工具 |  |  |  | 机械
96 | 框式水平仪 | 纯机械式；规格：300mm*300mm；精度0.02mm | 台 | 1 | 维修工具 |  |  | 框式水平仪，规格300mm×300mm，精度0.02mm；底部带沟槽设计，可放置在圆管上测量。 | 机械
97 | 1T葫芦 | 1吨6米 (沪工、冠航、晟雕) | 个 | 1 | 维修工具 |  |  | (沪工、冠航、晟雕同等级以上) （1）产品质量符合国家执行标准JB/T 7334-2016 （2）吊钩材质：锰钢；链条材质：锰钢 （3）1吨6米葫芦：满载时手链拉力≤360N；起重链行数：1；起重链条圆钢直径≥6mm。 （4）3吨6米葫芦：满载时手链拉力≤360N；起重链行数：2；起重链条圆钢直径≥8mm。 | 机械
98 | 3T葫芦 | 3吨6米 (沪工、冠航、晟雕) | 个 | 2 | 维修工具 |  |  |  | 机械
99 | 三角架 | 加强型3吨3米 伸缩式起重三角支架（沪工、冠航、劲友） | 个 | 2 | 维修工具 |  |  | （沪工、冠航、劲友同等级以上） （1）载重盘、链条材质：锰钢；机身特点：360°可旋转吊环；支腿底部链条带保险弹簧钩；支腿长度可自由伸缩 （2）规格：起重3吨；支腿收缩最短长度≤2m；支腿伸长最长长度≥4m； | 机械
100 | 台虎钳 | 8寸工业级加重型 (卡夫威尔、绿林、老A) | 台 | 1 | 维修工具 |  |  |  | 机械
101 | 皮带冲孔器 | 碳钢材质；15件套皮带冲，含以下尺寸3、4、5、6、7、8、9、10、11、12、14、16、18、19、25mm | 套 | 1 | 维修工具 |  |  |  | 机械
102 | 三角刮刀 | 钢制 | 把 | 5 | 维修工具 |  |  |  | 机械
103 | 平堑刀 | 钢制 | 把 | 5 | 维修工具 |  |  |  | 机械
104 | 平堑刀 | 防爆型 | 把 | 3 | 维修工具 |  |  |  | 机械
105 | 三角锉刀 | 12寸高碳钢；粗/细齿各5把 | 把 | 10 | 维修工具 |  |  |  | 机械
106 | 平锉 | 12寸高碳钢；粗/细齿各5把 | 把 | 10 | 维修工具 |  |  |  | 机械
107 | 圆锉 | 12寸高碳钢；粗/细齿各5把 | 把 | 10 | 维修工具 |  |  |  | 机械
108 | 什锦锉 | 规格5*180MM；10件套 | 套 | 5 | 维修工具 |  |  | 材质：优质轴承钢，表面高温淬火处理；规格5X180mm，10支/套（半圆、平扁、三角、方锉、圆挫混装）。 | 机械
109 | 砂纸 | 金钢砂200目 200张；600目 400张；1000目 200张；2000目 200张 | 张 | 1000 | 维修工具 |  |  |  | 机械
110 | 砂纸 | 木砂200目 200张；600目400张；1000目 200张；2000目 200张 | 张 | 1000 | 维修工具 |  |  |  | 机械
111 | 不锈钢锯弓 | 300mm | 把 | 5 | 维修工具 |  |  |  | 机械
112 | 锯条 | 300mm高速钢 | 盒 | 10 | 维修工具 |  |  |  | 机械
113 | 防爆撬棍(1) | 双头，铍青铜，500mm | 把 | 2 | 维修工具 |  |  |  | 机械
114 | 钢撬棍(1) | 500mm | 把 | 5 | 维修工具 |  |  |  | 机械
115 | 钢撬棍(2) | 1000mm | 把 | 5 | 维修工具 |  |  |  | 机械
116 | 钢撬棍(3) | 1500mm | 把 | 1 | 维修工具 |  |  |  | 机械
117 | 黄铜锤(1) | 铜合金，1kg，带锤柄 | 把 | 2 | 维修工具 |  |  |  | 机械
118 | 黄铜锤(2) | 铜合金，1.5kg，带锤柄 | 把 | 2 | 维修工具 |  |  |  | 机械
119 | 黄铜锤(3) | 铜合金，2.7kg，带锤柄 | 把 | 2 | 维修工具 |  |  |  | 机械
120 | 纯铜棒 | Φ30×300mm/Φ50×300mm各2条 | 条 | 4 | 维修工具 |  |  |  | 机械
121 | 劳动手推斗车 | 大号斗车(规格不小于90cm*50cm*40cm),实心轮，加厚钢板（厚度≥2.0mm） | 台 | 2 |  |  |  |  | 机械
122 | 铝水勺 | φ200mm，铝合金 | 个 | 15 |  |  |  |  | 机械
123 | 一级过滤油桶（带把、低位加出油阀嘴） | 50L，60目，304不锈钢 | 个 | 5 | 带盖、滤网可拆洗 |  |  |  | 机械
124 | 二级过滤油桶（提桶） | 10L，80目，304不锈钢 | 个 | 5 | 带盖、滤网可拆洗 |  |  |  | 机械
125 | 三级过滤油壶 | 2L，100目，304不锈钢 | 个 | 5 | 带盖、滤网可拆洗 |  |  |  | 机械
126 | 润滑油过滤漏斗 | 100目，304不锈钢 | 个 | 10 | 上口150mm |  |  |  | 机械
127 | 三级过滤器具专用柜 | 700mmX500mmX450mm带50mm脚；材质：304（厚度≥2.0mm） | 个 | 6 |  |  |  |  | 机械
128 | 压力油壶 | 0.25L | 个 | 6 | 机油壶 |  |  |  | 机械
129 | 不锈钢接油盘 | 300×400×50mm | 个 | 5 |  |  |  |  | 机械
130 | PVC管 | 聚氯乙烯，110mm共75米，90mm共150米，70mm共150米，50mm共100米，40mm共50米，30mm共25米 | 批 | 1 | 用于地脚螺栓防腐套管 |  |  |  | 机械
131 | PVC管帽 | 聚氯乙烯，内径110mm共300个，内径90mm共800个，内径70mm共800个，内径50mm共400个，内径40mm共200个，内径30米共100个 | 批 | 1 | 用于地脚螺栓防腐套管 |  |  |  | 机械
132 | 铝盆 | 大号 | 个 | 3 | 加厚型 |  |  |  | 机械
133 | 铝桶 | 15升 | 个 | 5 | 加厚型 |  |  |  | 机械
134 | 铝托盆 | 500x250 | 个 | 3 | 加厚型 |  |  |  | 机械
135 | 管牙接口 | KY65 30个、KY80 10个 | 个 | 40 |  |  |  |  | 机械
136 | 消防水带接头 | KD65 | 个 | 40 | 65型2.5寸接头 |  |  |  | 机械
137 | 不锈钢管箍 | Φ90/Φ110各50个，304不锈钢 | 个 | 100 |  |  |  |  | 机械
138 | 4分铜接头 | DN15双外丝直接、DN15内外丝直接、DN15双内丝直接、DN15双内丝弯头、DN15内外丝[活接]弯头各4个 | 个 | 20 |  |  |  |  | 机械
139 | 6分铜接头 | DN20双外丝直接、DN20内外丝直接、DN20双内丝直接、DN20双内丝弯头、DN20内外丝[活接]弯头各4个 | 个 | 20 |  |  |  |  | 机械
140 | 铝皮 | 0.5mm | 公斤 | 100 |  |  |  |  | 机械
141 | 青壳纸 | 0.2mm 5公斤；0.5mm 5公斤；0.8mm 10公斤；1mm 15公斤，1.5mm 25公斤；2mm 40公斤 | 公斤 | 100 |  |  |  |  | 机械
142 | 耐油石棉橡胶板 | 1mm、1.5mm各50公斤，2mm、3mm、4mm、5mm各100公斤 | 公斤 | 500 |  |  |  | 执行标准 GB/T 539-2008 ；NY250；1mm、1.5mm各50公斤，2mm、3mm、4mm、5mm各100公斤 | 机械
143 | 聚四氟乙烯板 | 1mm、2mm、3mm、4mm各50公斤 | 公斤 | 200 |  |  |  | 执行标准 QB/T 5257-2018 ；1mm、2mm、3mm、4mm各50公斤 | 机械
144 | 柔性石墨填料环 | 低泄漏填料，材质：304+柔性石墨；规格数量如下：38*26*6共162个；16*10*3.25共130个；46*30*8共80个；26*16*5共72个；48*32*8共52个；32*20*6共41个；19*12*3.25共25个；30*20*8共22个；62*42*10共15个；48*32*10共12个；52*36*10共12个；58*38*10共12个；34*22*10共10个；38*26*10共10个；44*28*10共10个；32*22*8共10个；55*40*10共10个；32*20*9共8个；16*10*8共5个；52*36*8共5个；共703个 | 个 | 703 |  |  |  |  | 机械
145 | 304+柔性石墨填料环 | 低泄漏填料，材质：304+柔性石墨；规格数量如下：38*26*6共162个；16*10*3.25共130个；58*42*8共120个；46*30*8共80个；96*70*13共76个；26*16*5共72个；75*55*10共65个；48*32*8共60个；48*32*8共52个；52*36*8共45个；64*44*10共45个；32*20*6共42个；68*48*10共40个；54*38*8共26个；19*12*3.25共25个；85*65*10共24个；46*30*8共20个；56*40*8共16个；58*38*10共12个；66*46*10共10个；52*36*8共5个；80*60*10共5个；90*70*10共5个；110*90*10共5个；44*28*8共3个；共1145个 | 个 | 1145 |  |  |  |  | 机械
146 | 纯石墨盘根 | 6×6、8×8、10×10、12×12、14×14、16×16、20×20mm各5公斤 | 公斤 | 35 |  |  |  |  | 机械
147 | 针形阀 | DN15 PN25/40各15个 | 个 | 30 | J13W-320P |  |  | 1)规格：DN15，压力等级PN40 2)密封材料:合金钢 3)密封方式:硬密封 4)类型(通道位置):二通式 5)驱动方式:手动 6)阀门作用:截止 | 机械
148 | 铁桶 | 200L新桶；闭口，烤漆铁桶，板材厚度≥1.0mm | 个 | 10 | 装柴油用 |  |  |  | 机械
160 | 除锈剂 | 300ml/瓶 (WD-40、保赐利、3M) | 瓶 | 30 |  |  |  |  | 机械
161 | 脱漆剂 | 450ml/瓶 | 瓶 | 30 | H120 |  |  |  | 机械
164 | 数字万用表 | Fluke-17B | 个 | 3 | 工具备件 |  |  | 1）数字万能表高精度自动量程数显电工多用表，背部有可收缩支撑架。 2）安全等级：CATII 600V—CATIII 1000V。 3）电流（交/直流）量程：10.00A, （精度：1.5%+3）。 4）电流（交/直流）毫安量程：400.00mA, ,（精度：1.5%+3）。 5）电流（交/直流）微安量程：400.00uA, ,（精度：1.5%+3）。 6）电压（交/直流）量程：1000V（精度：交流1.0%+3，直流0.5%+3）。 7）电压交流毫伏量程：400.0mV,（精度：3.0%+3）。 8）电阻量程：0-40MΩ，（精度：40.00MΩ/1.5%+3，400.00Ω/0.5%+3，4.000KΩ~4.00MΩ/0.5%+2）。 9）电容量程：0-1000uF,（精度：4.000uF~1000uF/5%+5，40.00nF~400.00nF/2%+5）。 10）具有通断测试、读数保持、自动关机、带二极管测试、频率和占空比测试、相对值、危险电压警示灯、屏幕背光灯、低电量指示、最大值/最小值（电阻电容频率占空比除外）、接触式测温功能，表体集成，保修年限不少于1年。 | 仪表
165 | 网线钳 | CP-376TR 4P/6P/8P三用 | 把 | 3 | 维修工具 |  |  | 适用于4/6/8P水晶头压接，可剥圆线、剥扁线，剪线，具有剥UTP/STP圆型对绞线功能和切线功能；带省力棘轮设计，手柄部材质：pp；材质：S45C 操作功能：8P8C/RJ45;6P2C/6P4C/6P6CRJ11/RJ12;RJ-224P2C/4P4C接头 | 仪表
166 | 工业吸尘器(AC220V) | ≥3200W | 台 | 1 | 博赫尔 电气、仪表用 |  |  | 电源220V，功率3200W，容量80L 干湿两用 | 电气
167 | 充电式无刷吹风机 | 电源电压40V、电池配置20V/4.0Ah、风速24-48m/s | 台 | 1 | 吹机柜用 |  |  | 充电式无刷吹风机；电源电压40V；电池配置20V，4.0Ah；额定电流18A；空载转速11500-20000r/min；(Turbo档23000r/min)；风量6-12m/min；风速24-48m/s | 电气
168 | 热风枪(AC220) | 功率≥1000W | 把 | 2 |  |  |  |  | 电气
169 | 线管打码机 | 配套套码管一批：1.5平方内径2卷(约90米/卷) 、2.5平方内径2卷（约70米/卷) 、4.0平方内径1卷(约60米/卷) | 台 | 1 | 硕方TP76电子线号机 |  |  | （精臣、美克司、硕方同等级以上） 1）带支架+机器箱子 2）连接方式：蓝牙、UBS、WIFi，可使用蓝牙连接手机/电脑，通过手机/电脑编辑打印内容。可每段自动裁切。宽幅多尺寸。可支持大口径热缩管打印（规格Φ7~30mm）。支持编辑多种打印内容，可进行多种文本编辑（如装饰框、条码、图片、符号 、表格等）。可批量打印，设置打印份数、重复次数，可直接导入excel、word文件，操作系统：WIN7/8/10等 3）打印范围：Φ7-40mm有效打印，可打印直径Φ1.5-~30的热缩管。 4）配套空白标（白、红、黄、绿、蓝颜色各类型3卷），配套色带（黑色带10卷）。 5）打印精度：≥300dpi，打印速度：30-60mm/s 6）电源：≤24VDC,配电源适配器，数据线， 7）碳带打印，字迹长久不褪色，防水，防油，（是否）耐刮耐撕，打印清晰。具备APP编辑，批量打印，自由编辑，智能识别功能。 8）同时能打线缆标签、平面标签等。 9）质保期为3年 | 仪表
170 | 手持热转印标签机 | 配套标签纸一批：9mm线缆黄底黑字(约80米/卷) 5卷、12mm线缆黄底黑字(约80米/卷) 5卷 | 台 | 1 | 硕方LP5125BT |  |  | （精臣、爱普生、硕方同等级以上） 1）连接方式：蓝牙、UBS、WIFi，可使用蓝牙连接手机/电脑，通过手机/电脑编辑打印内容。 2）打印范围：15-80mm有效标签打印 3）配套空白标签纸（白、红、黄、绿、蓝颜色各类型3卷）,配套色带（黑色带10卷） 4）打印精度：≥300dpi，打印速度：30-60mm/s 5）电池容量：2400mAh 6）配电源适配器，数据线，可以连续使用≥5h,长久续航不断电，方便外出使用，待机时长≥180天。碳带打印，字迹长久不褪色，防水，防油，耐刮耐撕，打印清晰。具备APP编辑，批量打印，自由编辑，智能识别功能。能打线缆标签、平面标签、机架/托盘标签、挂牌标签，缠绕标签，固定资产标签。 7）电源：≤24VDC 8）配机器箱子 9）质保期为3年。 热转印标签纸；规格数量要求：9mm线缆黄底黑字(约80米/卷) 5卷、12mm线缆黄底黑字(约80米/卷) 5卷。 | 仪表
171 | 临时电线盘 | 3*4mm² 50米；额定电流：一位16A/三位10A 保护：过载保护，过热保护，总控开关 | 台 | 2 | 配电缆/插头/插座 |  |  |  | 电气
172 | 防爆移动配电箱 | 配线规格：2*16A 4*2.5+1mm² 50米；额定电流：二位16A；额定电压：380V | 台 | 1 |  |  |  |  | 电气
173 | 测电笔 | 双色带照明灯数显感应 | 支 | 6 | 维修工具 |  |  | 双色带照明灯数显感应，测量范围≤500VAC，刀杆材料CR-V钢，全硬热处理，产品需达到CE标准 | 电气
174 | 尖嘴钳 | 70131 世达 | 把 | 5 | 维修工具 |  |  | （厂家：得力、世达、宝工同等级以上） 1)尺寸：7寸、本体采用铬钒钢Cr-V锻造、双色材料手柄，自调式欧式端子压接，防滑抗刮，手感更舒适。 2)刃口淬火，剪切力强（最大剪切能力：铜丝Φ3.5铁丝Φ2.4）、省力型、产品净重约0.24kg。 | 电气
175 | 防爆钢丝钳 | 200mm | 把 | 2 | 维修工具 |  |  |  | 电气
176 | 卡簧钳 | 内/外各3把 | 把 | 6 | 维修工具 |  |  |  | 电气
177 | 斜口钳 | 斜口电工用 6寸 带弹簧 | 把 | 6 | 维修工具 |  |  | （厂家：得力、世达、宝工同等级以上） 7）尺寸：斜嘴钳斜口钳8寸多功能偏口钳省力型、本体采用铬钒钢Cr-V锻造、双色材料手柄，防滑抗刮，手感更舒适。 8）刃口淬火，剪切力强（最大剪切能力：铜丝Φ3.2铁丝Φ2.4）、产品净重约0.35kg。 | 电气
178 | 美工刀 | 大号 | 把 | 10 | 维修工具 |  |  | 规格：重型；材质：304不锈钢，需配一盒备用刀片。 | 电气
179 | 电工绝缘胶布 | 18mm×20m×0.15mm，黄绿红蓝色各10卷，黑色20卷 | 卷 | 60 |  |  |  |  | 电气
180 | 防水胶布 | 黑色，宽度30mm | 卷 | 50 | 3M |  |  |  | 电气
181 | 电线（100米） | BVR1.5\2.5\4\6\10mm²各2卷，BVR16mm² 1卷 | 卷 | 11 |  |  |  |  | 电气
182 | 热缩套 | 3\4\6\8\10\12\16\25,单位mm，各50米 | 米 | 400 |  |  |  | 1)适用于≥10KV母排套，颜色可选 2)材质：聚丙烯材质，防水防蚀，强绝缘保护，收缩比率≥200%， 3)套在电气设备的母排上，加热后快速收缩，能有效的保护导线避免收到外部物件撞击损坏。收缩均匀、120°不滴流，满足设备的长期运行需要。耐磨耐开裂抗击。阻燃。 4)可选Φ1.5/2.5/2.0/3.0/4.0/6.0。黑色各25米/套 5)可选Φ25/30/40/50/60/70/80/90/100/120/150mm，红色各25米/套，黄色各25米/套，绿色各25米/套。 | 仪表
183 | 管形预绝缘端头(线鼻子) | 规格E2512 100只装/袋 | 袋 | 10 |  |  |  | 1）VE管形，颜色可选 2）紫铜材质，尼龙绝缘，（100只装/袋） 管型长度：1.5平方/8mm, 2.5平方/8mm | 仪表
184 | 管形预绝缘端头(线鼻子) | 规格E1510 100只装/袋 | 袋 | 10 |  |  |  |  | 仪表
185 | 电缆标牌 | 30×50mm，白色PVC | 个 | 200 |  |  |  |  | 仪表
186 | 移动刻录机 | USB3.0 支持50G读写,支持蓝光光盘和空白光盘 | 个 | 1 |  |  |  |  | 仪表
187 | 空白光盘 | 25G 蓝光 50片 | 盒 | 1 |  |  |  |  | 仪表
188 | 网络测试仪 | 4合一多（支持LCD手电筒、网络线序测试、自动识别光纤传输频率、光纤线导通测试断点查找），支持多款接头（FC/SC/ST&2.5mm通用接头，适用大部分光纤接头，亦可选LC1.25mm转接头）， | 套 | 1 | 宝工MT-7616 |  |  | 1）线序/对应故障最大测量距离：300m 2）可测试连结阜：J45(8 pin) & RJ11/RJ12(6P/6C/4CI2C)& PoE 3）适用电缆线：J45网络线Cat5、5e、6(UTP/STP)RJ11/12电话线Cat 3 (6P/2C/4C/6C) 4）线序/故障指示：LED 5）屏蔽指示：有 6）电信设备和路由暴活电测试： 7）电源DC 9.0V (出货含电池) | 仪表
189 | 电工刀 | 3109 世达 | 把 | 3 | 仪表维修工专用工具 |  |  | （厂家：得力、世达、宝工同等级以上） 1）锌合金刀身，可推出3档刀片长度，刀仓可贮藏5片刀片，包覆软性橡胶（TPR） 2）刀片可自动回收，可快速取/安刀片 3）配套刀片（5把） | 仪表
190 | 超五、六类水晶头 | 超5类水晶头一袋，超6类水晶头2袋 | 袋 | 3 |  |  |  |  | 仪表
191 | 压力表冷凝管 | 304 G1"/2－Rc1"/2 | 条 | 10 | 304材质 通用型 |  |  |  | 仪表
192 | 手持式继电保护测试仪 | 豪迈 继保之星S60 | 台 | 1 | 维修工具 |  |  |  | 仪表
193 | 电阻摇表 | 福禄克1503型号 | 台 | 1 | 维修工具 |  |  | 1）绝缘测试电压：2档；500V/1000V； 2）绝缘测试电阻：50MΩ、500MΩ、600MΩ、2GΩ 3）绝缘测量范围：0.01 MΩ 至 2000 MΩ；精度±(1.5% + 3) 4）绝缘测试性能：短路电流最大1ma 5）电压测量：600V；电阻测量：最大20KΩ 6）防护等级不低于IP40 | 电气
194 | 高压验电笔 | 高压用双色带照明灯数显感应；绝缘等级:10KV | 支 | 3 | 维修工具 |  |  | 符合国家执行标准DL-740-2000 ；绝缘等级：10KV；杆长：可伸缩，伸1米；材质：玻璃钢环氧树脂；具有声光报警，测试功能；要求提供整体检测报告 | 电气
195 | 棘轮电缆剪 | 可剪断3*240mm以下铜铝芯铠装电缆，可伸缩手柄 | 个 | 1 | 维修工具 |  |  |  | 电气
196 | 电动电缆剪 | 可剪断≥直径120mm²；电池≥20V；配备用电池一块 | 台 | 1 | 维修工具 |  |  | 剪切直径120mm²以下，锂电源电压20V；输出力≥140KN；电池4.0/6.0Ah,，配备用电池一块 | 电气
197 | 手动端子液压钳 | 压接范围：铝端子(mm2): 25-185 铜端子(mm2): 16-240;工作压力:12T | 把 | 1 | 维修工具 |  |  |  | 电气
198 | 电动扳手 | 电池20V/4.0Ah，配备用电池，适用范围：M12-M20mm | 台 | 2 | 维修工具 |  |  |  | 电气
199 | 直角电动扳手 | 电池12V/2.0Ah，配备用电池，适用范围：M4-M10mm | 台 | 1 | 维修工具 |  |  |  | 电气
200 | 绝缘手套 | 大号 绝缘等级12KV | 双 | 6 | 维修工具 |  |  | 符合国家执行标准GBT 17622-2008 ；绝缘等级：12KV平板型；最大泄露电流：≤18mA；要求提供检测报告 | 电气
201 | 电工绝缘靴 | 大号 绝缘等级12KV | 双 | 6 | 维修工具 |  |  | 符合国家执行标准GBT 17622-2008；型号：半筒鞋；绝缘等级：12KV中筒型；尺号：44码；材质：天然橡胶；要求提供检测报告 | 电气
202 | 室内接地线（棒） | 平口接地线；配套：接线棒（1米）＋分叉线（1米）＋尾线（3米） | 把 | 5 | 维修工具 |  |  | 规格：平口接地线；材质：玻璃钢环氧树脂；线材：无氧铜，透明绝缘；配套：接线棒（1米）＋分叉线（1米）＋尾线（3米）；要求提供检测报告 | 电气
203 | 钳形接地电阻测试仪 | 量程0.001-1000欧 | 个 | 1 | 维修工具 |  |  |  | 电气
204 | 电池内阻检测仪 | 电池内阻、电压、温度测量；具有蓝牙功能、USB接口 | 个 | 1 | 维修工具 |  |  |  | 电气
205 | 钳形电流表 | 1000A交流/直流 电流测量；600V交流/直流电压测量，F381 | 个 | 2 | 维修工具 |  |  |  | 电气
206 | 电瓶充电器 | 电瓶适用范围:14~400AH；适用：常规水电池，干电池，普通免维护电池等；输出电压DC6V/12V/24V，输出电流不低于24V：13A | 个 | 1 | 维修工具 |  |  |  | 电气
207 | 工具柜(配电室专用) | 材质304；尺寸2000x宽1000x深450mm；厚度≥1.2mm) | 个 | 5 | 维修工具 |  |  |  | 电气
合计（含税）：