## 64变04
报价材料清单
序号 | 材料名称 | 技术条件 | 图号 | 单位 | 数量 | 单价（元） | 总价（元） | 供货品牌 | 供货型号
1 | 0601-AC-101H~I 恒温恒湿空调 | CPA16,制冷量：16KW,制热量：9kW,加湿量：5kg/h. 电压：380V,功率：17.50KW,风量：2600m³/h. 1台左式，1台右式 |  | 台 | 2
2 | 0607-AC-001E 恒温恒湿空调 | CPA16,制冷量：16KW,制热量：9kW,加湿量：5kg/h. 电压：380V,功率：17.50KW,风量：2600m³/h. 左式 |  | 台 | 1
3 | 0515-AC-101C 恒温恒湿空调 | CPA16,制冷量：16KW,制热量：9kW,加湿量：5kg/h. 电压：380V,功率：17.50KW,风量：2600m³/h. 左式 |  | 台 | 1
4 | 0327-AC-101B 恒温恒湿空调 | CPA08,制冷量：7.8KW,制热量：6kW,加湿量4kg/h 电压：380V,功率：12KW,风量：1500m³/h. 左式 |  | 台 | 1
5 | 0311-AC-101B 恒温恒湿空调 | CPA08,制冷量：7.8KW,制热量：6kW,加湿量4kg/h 电压：380V,功率：12KW,风量：1500m³/h. 右式 |  | 台 | 1
6 | 注：(1)每台空调机配带制冷液管、汽管、电缆各10m。 (2)室外机配150mm高钢支架。 (3)空调机组采用变频控制。 (4)空调机送回风方式：前上送风，前下回风。 (5)空调机提供故障和运行状态信号接点。 (6)空调机配漏水报警系统，硬接线引至DCS。