## 甲供
东区化工码头甲醇管线改造项目采购材料确认表（阀门、采样器、管道、管件）
项目名称：东区化工码头甲醇管线改造项目 2024年9月23日 编号：330723D-001
图号：300124D 储罐采样器请购单；300124D 复合软管请购单；300124D-45-00-L1材料表；300124D-45-00-L2设备材料规格表
序号 | 设备名称 | 型号及规格 | 单位 | 数量 | 技术条件 |  | 单价（元） | 总价（元） | 供货品牌 | 供货型号 | 备注
1 | 储罐采样器 | DN150 Sch40 304， SH/T3406-2013 | 台 | 3 | 详见请购文件
2 | 复合软管 | DN200.2.0MPa L=10000mm | 条 | 4 | 详见请购文件
3 | 闸阀
碳钢
3.1 | GATE VALVE - BB,OS&Y CL150(PN20) RF(ASME B16.5) ASTM A216 WCB Trim:13Cr,
Stem:A182 F6a CL.2 API 600 -
| DN250 |  | 个 | 6
| DN200 |  | 个 | 4
| DN150 |  | 个 | 1
| DN50 |  | 个 | 7
3.2 | GATE VALVE - BB,OS&Y CL150(PN20) RF(ASME B16.5) A105 Trim:13Cr,
Stem:A182 F6a CL.2 API 602 -
| DN25 |  | 个 | 2
| DN20 |  | 个 | 1
3.3 | GATE VALVE - BB,OS&Y CL300(PN50) RF(ASME B16.5) A105 Trim:13Cr,
Stem:A182 F6a CL.2 API 602 -
| DN25 |  | 个 | 5
4 | 止回阀
碳钢
4.1 | CHECK VALVE - BC,Swing CL150(PN20) RF(ASME B16.5) ASTM A216 WCB
Trim:13Cr,Stem:A182 F6a CL.2 API 602 -
| DN50 |  | 个 | 9
5 | 双金属片疏水阀
碳钢
5.1 | BIMETALLIC STEAM TRAP BB CL300(PN50) RF ASTM A216 WCB
Trim:304,Stem:A182 F304 MFR STD -
| DN20 |  | 个 | 5
6 | 软管接头
不锈钢
6.1 | HOSE CONNECTION GB/T1220 20Cr13 FNPT
| DN50 | PN20 | 个 | 4 | 316L
二、执行机构
1.1 | 电动ON/OFF闸阀 | 过程连接：WANSI150 10" RF | 台 | 1 |  | 详细数据见规格表
|  | 阀体材质：WCB |  |  |  | 50-00/L33
三、管材汇总表
序号 | 名称 | 等级 | 单位 | 数量 | 技术条件 | [5 empty] | 备注
1 | 管子(SMLS)
1.1 | 碳钢
| DN350 | SCH20 | 米 | 45 | PIPE,SMLS BE GB/T 8163 20 SH/T 3405 - SCH20
| DN250 | SCH20 | 米 | 40 | PIPE,SMLS BE GB/T 8163 20 SH/T 3405 - SCH20
| DN200 | SCH30 | 米 | 15 | PIPE,SMLS BE GB/T 8163 20 SH/T 3405 - SCH30
| DN150 | SCH40 | 米 | 8 | PIPE,SMLS BE GB/T 8163 20 SH/T 3405 - SCH40
| DN50 | SCH40 | 米 | 2 | PIPE,SMLS BE GB/T 8163 20 SH/T 3405 - SCH40
| DN25 | SCH80 | 米 | 1 | PIPE,SMLS PE GB/T 8163 20 SH/T 3405 - SCH80
| DN20 | SCH80 | 米 | 10 | PIPE,SMLS PE GB/T 8163 20 SH/T 3405 - SCH80
1.2 | 不锈钢
| DN20 | SCH40S | 米 | 200 | PIPE,SMLS BE GB/T 14976 TP304 SH/T 3405 - SCH40S
2、管道管件
1 | 90°3D弯管
1.1 | 碳钢
| DN350 | SCH20 | 个 | 4 | 90°BEND(3D) SMLS BW GB/T 8163 20 SH/T 3408 - SCH20
2 | 90°长半径弯头
2.1 | 碳钢
| DN350 | SCH20 | 个 | 4 | 90°ELBOW(LR) SMLS BW GB/T 8163 20 SH/T 3408 - SCH20
| DN250 | SCH20 | 个 | 10 | 90°ELBOW(LR) SMLS BW GB/T 8163 20 SH/T 3408 - SCH20
| DN200 | SCH30 | 个 | 1 | 90°ELBOW(LR) SMLS BW GB/T 8163 20 SH/T 3408 - SCH30
| DN150 | SCH40 | 个 | 1 | 90°ELBOW(LR) SMLS BW GB/T 8163 20 SH/T 3408 - SCH40
| DN50 | SCH40 | 个 | 4 | 90°ELBOW(LR) SMLS BW GB/T 8163 20 SH/T 3408 - SCH40
3 | 45°弯头
3.1 | 碳钢
| DN200 | SCH30 | 个 | 2 | 45°ELBOW SMLS BW GB/T 8163 20 SH/T 3408 - SCH30
| DN150 | SCH40 | 个 | 2 | 45°ELBOW SMLS BW GB/T 8163 20 SH/T 3408 - SCH40
4 | 同心大小头(对焊)
4.1 | 碳钢
| DN350x250 | SCH20xSCH20 | 个 | 1 | REDUCER,CON SMLS BW GB/T 8163 20 SH/T 3408 - SCH20xSCH20
| DN200x150 | SCH30xSCH40 | 个 | 4 | REDUCER,CON SMLS BW GB/T 8163 20 SH/T 3408 - SCH30xSCH40
5 | 等径三通
5.1 | 碳钢
| DN350 | SCH20 | 个 | 5 | TEE SMLS BW GB/T 8163 20 SH/T 3408 - SCH20
| DN250 | SCH30 | 个 | 2 | TEE SMLS BW GB/T 8163 20 SH/T 3408 - SCH30
| DN200 | SCH30 | 个 | 2 | TEE SMLS BW GB/T 8163 20 SH/T 3408 - SCH30
| DN150 | SCH40 | 个 | 2 | TEE SMLS BW GB/T 8163 20 SH/T 3408 - SCH40
| DN50 | SCH40 | 个 | 1 | TEE SMLS BW GB/T 8163 20 SH/T 3408 - SCH40
6 | 异径三通
6.1 | 碳钢
| DN700x200 | 10.31mmxSCH30 | 个 | 1 | TEE,RED SMLS BW GB/T 8163 20 SH/T 3408 - 10.31mmxSCH30
| DN350x250 | SCH20xSCH20 | 个 | 4 | TEE,RED SMLS BW GB/T 8163 20 SH/T 3408 - SCH20xSCH20
| DN500x350 | SCH20xSCH20 | 个 | 1 | TEE,RED SMLS BW GB/T 8163 20 SH/T 3408 - SCH20xSCH20
| DN500x150 | SCH20xSCH40 | 个 | 1 | TEE,RED SMLS BW GB/T 8163 20 SH/T 3408 - SCH20xSCH40
| DN50x20 | SCH40xSCH80 | 个 | 1 | TEE,RED SMLS BW GB/T 8163 20 SH/T 3408 - SCH40xSCH80
7 | 对焊加强管接头
7.1 | 碳钢
| DN350x50 | SCH20xSCH40 | 个 | 2 | WELD OLET Forged BW NB/T 47008 20 GB/T 19326 - SCH20xSCH40
| DN350x40 | SCH20xSCH80 | 个 | 4 | WELD OLET Forged BW NB/T 47008 20 GB/T 19326 - SCH30xSCH80
| DN250x40 | SCH20xSCH80 | 个 | 2 | WELD OLET Forged BW NB/T 47008 20 GB/T 19326 - SCH30xSCH80
8 | 承插焊加强管接头
8.1 | 碳钢
| DN250x25 | CL3000 | 个 | 2 | SW OLET Forged SW NB/T 47008 20 GB/T 19326 - CL3000
9 | 8字盲板
9.1 | 碳钢
| DN350 | CL150(PN20) | 个 | 3 | SPECTACLE BLANK CL150(PN20) RF NB/T 47008 20 ENR STD SH/T 3425
| DN250 | CL150(PN20) | 个 | 1 | SPECTACLE BLANK CL150(PN20) RF NB/T 47008 20 ENR STD SH/T 3425
10 | 对焊法兰
10.1 | 碳钢
| DN350 | CL150(PN20) | 个 | 7 | WELDING NECK FLANGE CL150(PN20) RF NB/T 47008 16Mn SH/T 3406 - SCH20
| DN250 | CL150(PN20) | 个 | 14 | WELDING NECK FLANGE CL150(PN20) RF NB/T 47008 16Mn SH/T 3406 - SCH40
| DN200 | CL150(PN20) | 个 | 3 | WELDING NECK FLANGE CL150(PN20) RF NB/T 47008 16Mn SH/T 3406 - SCH40
| DN150 | CL150(PN20) | 个 | 3 | WELDING NECK FLANGE CL150(PN20) RF NB/T 47008 16Mn SH/T 3406 - SCH40
| DN50 | CL150(PN20) | 个 | 12 | WELDING NECK FLANGE CL150(PN20) RF NB/T 47008 16Mn SH/T 3406 - SCH40
11 | 承插焊法兰
11.1 | 碳钢
| DN40 | CL300(PN50) | 个 | 2 | SOCKET WELDING FLANGE CL300(PN50) RF NB/T 47008 20 SH/T 3406 - SCH80
| DN20 | CL300(PN50) | 个 | 18 | SOCKET WELDING FLANGE CL300(PN50) RF NB/T 47008 20 SH/T 3406 - SCH80
11.2 | DN25 | CL150(PN20) | 个 | 2 | SOCKET WELDING FLANGE CL150(PN20) RF NB/T 47008 16Mn SH/T 3406 - SCH80
12 | 法兰盖
12.1 | 碳钢
| DN350 | CL150(PN20) | 个 | 5 | BLIND FLANGE CL150(PN20) RF NB/T 47008 16Mn SH/T 3406 -
| DN200 | CL150(PN20) | 个 | 1 | BLIND FLANGE CL150(PN20) RF NB/T 47008 16Mn SH/T 3406 -
| DN150 | CL150(PN20) | 个 | 1 | BLIND FLANGE CL150(PN20) RF NB/T 47008 16Mn SH/T 3406 -
| DN25 | CL150(PN20) | 个 | 2 | BLIND FLANGE CL150(PN20) RF NB/T 47008 16Mn SH/T 3406 -
13 | 缠绕垫片
13.1 | 半金属
| DN40 | CL300(PN50) | 个 | 4 | SPIRAL WOUND GASKET With Inner and Outer Ring CL300(PN50) 304/FG,OR:CS, IR:304 SH/T 3407 4.5 mm -
| DN20 | CL300(PN50) | 个 | 36 | SPIRAL WOUND GASKET With Inner and Outer Ring CL300(PN50) 304/FG,OR:CS, IR:304 SH/T 3407 4.5 mm -
| DN350 | CL150(PN20) | 个 | 19 | SPIRAL WOUND GASKET With Outer Ring CL150(PN20) 304/FG,OR:CS, IR:— SH/T 3407 4.5 mm -
| DN250 | CL150(PN20) | 个 | 17 | SPIRAL WOUND GASKET With Outer Ring CL150(PN20) 304/FG,OR:CS, IR:— SH/T 3407 4.5 mm -
| DN200 | CL150(PN20) | 个 | 3 | SPIRAL WOUND GASKET With Outer Ring CL150(PN20) 304/FG,OR:CS, IR:— SH/T 3407 4.5 mm -
| DN150 | CL150(PN20) | 个 | 3 | SPIRAL WOUND GASKET With Outer Ring CL150(PN20) 304/FG,OR:CS, IR:— SH/T 3407 4.5 mm -
| DN50 | CL150(PN20) | 个 | 34 | SPIRAL WOUND GASKET With Outer Ring CL150(PN20) 304/FG,OR:CS, IR:— SH/T 3407 4.5 mm -
| DN25 | CL150(PN20) | 个 | 4 | SPIRAL WOUND GASKET With Outer Ring CL150(PN20) 304/FG,OR:CS, IR:— SH/T 3407 4.5 mm -
| DN20 | CL150(PN20) | 个 | 2 | SPIRAL WOUND GASKET With Outer Ring CL150(PN20) 304/FG,OR:CS, IR:— SH/T 3407 4.5 mm -
14 | 全螺纹螺柱/2个厚型六角头螺母(II型,m=1.0d)
14.1 | 合金钢
| M27x185 |  | 个 | 36 | FULL THREAD BOLT/TWO HEAVY HEX NUTS(II,m=1.0d) 35CrMoA / 35# SH/T 3404 -
| M27x160 |  | 个 | 60 | FULL THREAD BOLT/TWO HEAVY HEX NUTS(II,m=1.0d) 35CrMoA / 35# SH/T 3404 -
| M24x165 |  | 个 | 12 | FULL THREAD BOLT/TWO HEAVY HEX NUTS(II,m=1.0d) 35CrMoA / 35# SH/T 3404 -
| M24x140 |  | 个 | 158 | FULL THREAD BOLT/TWO HEAVY HEX NUTS(II,m=1.0d) 35CrMoA / 35# SH/T 3404 -
| M20x110 |  | 个 | 20 | FULL THREAD BOLT/TWO HEAVY HEX NUTS(II,m=1.0d) 35CrMoA / 35# SH/T 3404 -
| M20x130 |  | 个 | 24 | FULL THREAD BOLT/TWO HEAVY HEX NUTS(II,m=1.0d) 35CrMoA / 35# SH/T 3404 -
| M20x120 |  | 个 | 24 | FULL THREAD BOLT/TWO HEAVY HEX NUTS(II,m=1.0d) 35CrMoA / 35# SH/T 3404 -
| M16x100 |  | 个 | 80 | FULL THREAD BOLT/TWO HEAVY HEX NUTS(II,m=1.0d) 35CrMoA / 35# SH/T 3404 -
| M14x80 |  | 个 | 16 | FULL THREAD BOLT/TWO HEAVY HEX NUTS(II,m=1.0d) 35CrMoA / 35# SH/T 3404 -
15 | 不锈钢管箍（SW）
15.1 | DN20 | CL3000 | 个 | 20 | FULL COUPLING Forged SW JB 4726 304 SH/T 3410 - CL3000
以下空白