## Sheet1
物资需用计划采购
工程名称： |  |  | 东区化工码头附属罐区生物柴油装卸船装卸车改造
序号 | 物资名称 | 规格型号 | 单位 | 数量 | 单价 | 金额 | 备注
1 | 防爆接线箱 | 立式；不锈钢壳体；Ex dIIBT4 Gb；IP66 WF2； 一下进线：进线电缆外径约26.3mm， 配铠装电缆夹紧密封接头 ； 一下出线：一出线电缆外径约18.2mm， 配铠装电缆夹紧密封接头 ； ExdbIIBT4 Gb IP65 WF1 | 台 | 1 |  |  | 电气材料
2 | 柔性有机堵料 |  | kg | 2
3 | 防火涂料 | 钢管用；超薄型钢结构防火涂料 | kg | 1
4 | 防白蚁电力电缆 | FBY-ZA-YJV22-0.6/1kV-3x70 | 米 | 400
5 | 防白蚁电力电缆 | FBY-ZA-YJV22-0.6/1kV-3x35 | 米 | 400
6 | 防白蚁电力电缆 | FBY-ZA-YJV22-0.6/1kV-3x25 | 米 | 440
7 | 防白蚁电力电缆 | FBY-ZA-YJV22-0.6/1kV-3x6 | 米 | 445
8 | 防白蚁控制电缆 | FBY-ZA-KYJV-0.45/0.75kV-4x1.5 | 米 | 100
9 | 防白蚁控制电缆 | FBY-ZA-KYJV22-0.45/0.75kV-14x2.5 | 米 | 800
10 | 热镀锌钢管 | DN50x3.8 | 米 | 36
11 | 热镀锌钢管 | DN40x3.5 | 米 | 18
12 | 热镀锌钢管 | DN32x3.5 | 米 | 60
13 | 热镀锌钢管 | DN25x3.2 | 米 | 96
14 | 热镀锌角钢 | 40x40x4 | 米 | 36
15 | 黄绿相间PVC绝缘导线（铜芯） | BVR-50mm2 | 米 | 5
16 | 黄绿相间PVC绝缘导线（铜芯） | BVR-25mm2 | 米 | 5
17 | 黄绿相间PVC绝缘导线（铜芯） | BVR-10mm2 | 米 | 5
18 | 黄绿相间PVC绝缘导线（铜芯） | BVR-6mm2 | 米 | 5
19 | 热镀锌扁钢 | 40X4 | 米 | 30
20 | 硬质PVC管 | ∅ 63；4.7mm厚 | 米 | 6
21 | 管子 | DN200 PIPE,SMLS BE GB/T 8163 20 SH/T 3405 - SCH20 | 米 | 13 |  |  | 储运材料
22 | 管子 | DN100 PIPE,SMLS BE GB/T 8163 20 SH/T 3405 - SCH40 | 米 | 15
23 | 管子 | DN25 PIPE,SMLS PE GB/T 8163 20 SH/T 3405 - SCH80 | 米 | 38
24 | 90°长半径弯头 | DN100 90°ELBOW(LR) SMLS BW GB/T 8163 20 SH/T 3408 - SCH40 | 个 | 4
25 | 90°锻制弯头 | DN25 90°ELBOW(FORGED) Forged SW NB/T 47008 20 SH/T 3410 - CL3000 | 个 | 10
26 | 异径三通 | DN200x100 TEE,RED SMLS BW GB/T 8163 20 SH/T 3408 - SCH20xSCH40 | 个 | 1
27 | 异径三通 | DN50x25 TEE,RED SMLS BW GB/T 8163 20 SH/T 3408 - SCH40xSCH80 | 个 | 1
28 | 承插焊加强管接头 | DN350x25 SW OLET Forged SW NB/T 47008 20 GB/T 19326 - CL3000 | 个 | 1
29 | 螺栓螺母 膨胀螺栓 | M10X100 Q235B | 套 | 12
30 | 防爆一体化摄像机 | 包括：1080P摄像机、广角变焦镜头(光学变焦不低于30倍)、红外补光距离超过100米、防护外罩、电动云台、支架等，含红外补光灯、预置位、拾音器、铠装防爆格兰，支持低照度,防护等级：IP66 防腐等级：WF2 防爆等级：dIIBT4 | 套 | 1 |  |  | 电信材料
31 | 以太网光纤收发器 | 单模,100M,一光四电,与现有品牌一致 | 对 | 1
32 | 安装支架 | 壁装安装支架，含抱箍 | 套 | 1
33 | 网络监控综合线 | 铠装，CAT6 8x0.5+3x1.0 | 米 | 75
34 | 防爆金属软管 | G1"(内)-G3/4"(外) BNG 20X700 dIIBT4 | 根 | 1
35 | 防爆金属软管 | G3/4"(内)-G3/4"(外) BNG 20X700 dIIBT4 | 根 | 5
36 | 热浸锌角钢 | ∠40x40x4 Q235B | 米 | 21
37 | 镀锌钢管 | DN20x2.8 Q235B | 米 | 66
38 | 黄绿PVC绝缘软导线 | BVR-1x6 mm2 | 米 | 6
39 | 镀锌带盖三通 | DN20 | 个 | 3
40 | 镀锌带盖直通 | DN20 | 个 | 5
41 | 镀锌带盖弯通 | DN20 | 个 | 4
42 | 磷酸铵盐干粉灭火器 8公斤 | MFZ/ABC8 GB 4351.1-2005 /GB 4066.2-2004 | 具 | 6 |  |  | 消防材料
43 | 灭火器箱 不锈钢 1.2mm | 8公斤2个装 GA139-2009 | 个 | 3
44 | 等边角钢(镀锌) | ∠30X30X4，Q235B+Zn GB/T 706-2016 | 米 | 5
45 | 热镀锌扁钢 | -40x4，Q235B+Zn | 米 | 10 |  |  | 自控材料
46 | U型管卡（Φ6） | Q235B（镀锌带螺母及垫圈)， 固定管线规格：DN25 (Φ34) | 套 | 10
47 | 镀锌焊接钢管 | DN25 Φ33.7X3.2，Q235B+Zn GB/T 3091-2008 | 米 | 30
48 | 带盖直通穿线盒 | G1"(F)铝合金 | 个 | 5
49 | 带盖弯通穿线盒 | G1"(F)铝合金 | 个 | 5
50 | 护口、锁紧螺母 | 1"，碳钢镀锌 槽盒内保护管终端，保护电缆 | 套 | 1
51 | 软线（黄绿色） | BVR 1x4.0mm2 | 米 | 10
52 | 4芯铠装单模光纤 | 撬装网络箱至业务大厅网络柜交换机通讯电缆 | 米 | 400
53 | 不锈钢防爆电缆密封装置 | （密封橡胶垫的孔径可根据电缆外径调整）316SS，防护等级：IP67，仪表侧接口规格:M25X1.5，防爆的等级：ExdIICT4 GB3836.1 GB3836.2 GB3836.3 | 个 | 3
54 | 接地喉箍 （带螺栓、螺母垫片） | DN25，Q235B+Zn | 个 | 2
| 报价含运费、含税。 |  |  |  |  | 0